## LIC
PLANILHA DE QUANTITATIVOS E DE PREÇOS DE SERVIÇOS DE ENGENHARIA | [6 empty] | Data base: abril/2012
OBRA: CONSTRUÇÃO DO FÓRUM DA JUSTIÇA DO TRABALHO DE MONTES CLAROS/MG.
LOCAL: AVENIDA MAJOR ALEXANDRE RODRIGUES, S/Nº - IBITURUNA - MONTES CLAROS/MG.
ITEM | SERVIÇO | UNID. | QUANT. | ENGENHARIA |  | LICITANTE
|  |  |  | PREÇO MAT e MO (R$) |  | PREÇO MAT e MO (R$)
|  |  |  | UNITÁRIO | TOTAL | UNITÁRIO | TOTAL
01.00 | SERVIÇOS PRELIMINARES
01.01 | Tapume em chapa de madeira compensada (6mm), estruturado com pontaletes e com pintura a cal - incluindo todos os insumos e a execução. | m2 | 147.66 | 39.44 | 5823.71 | 0 | 0
01.02 | Canteiro de obras, com área de 18m2 - incluindo todos os insumos e a execução. | m2 | 18 | 217.57 | 3916.26 | 0 | 0
01.03 | Limpeza mecanizada do terreno - incluindo todos os insumos e a execução. | m2 | 2830 | 0.55 | 1556.5 | 0 | 0
01.04 | Aterro apiloado em camadas de 0,20m, utilizando material argilo-arenoso adquirido em jazida, já considerando um acréscimo de 25% no volume do material adquirido - incluindo todos os insumos e a execução. | m3 | 2830 | 36.36 | 102898.8 | 0 | 0
01.05 | Carga, transporte e descarga mecânica de material para aterro - incluindo todos os insumos e a execução. | m3 | 2830 | 9.7 | 27451 | 0 | 0
01.06 | Ligação provisória elétrica de baixa tensão - incluindo todos os insumos e a execução. | un. | 1 | 1133.77 | 1133.77 | 0 | 0
01.07 | Ligação provisória de água e esgoto - incluindo todos os insumos e a execução. | un. | 1 | 491.42 | 491.42 | 0 | 0
| TOTAL DO ITEM |  |  | C/ BDI (R$) | 143271.46
02.00 | FUNDAÇÕES
02.01 | Cravação de estaca pré-moldada de concreto armado Ø 420mm - incluindo todos os insumos e a execução. | m | 2610 | 194.03 | 506418.3 | 0 | 0
02.02 | Corte e preparo em cabeça de estaca - incluindo todos os insumos e a execução. | un. | 174 | 24.33 | 4233.42 | 0 | 0
02.03 | Escavação de solo para blocos de fundações e vigas baldrames - incluindo todos os insumos e a execução. | m3 | 277.68 | 4.36 | 1210.68 | 0 | 0
02.04 | Lastro de concreto magro para vigas baldrames e blocos de fundações, espessura 3,0cm - incluindo todos os insumos e a execução. | m2 | 348.19 | 15.44 | 5376.05 | 0 | 0
02.05 | Formas para vigas baldrames e blocos de fundações - incluindo todos os insumos e a execução. | m2 | 1047.85 | 44.68 | 46817.94 | 0 | 0
02.06 | Armadura para vigas baldrames e blocos de fundações, CA-50, diâmetro de 6,3mm até 12,5mm - incluindo todos os insumos e a execução. | kg | 3129.83 | 6.67 | 20875.97 | 0 | 0
02.07 | Armadura para vigas baldrames e blocos de fundações, CA-50, diâmetro de 16,0mm até 25,0mm - incluindo todos os insumos e a execução. | kg | 2279.38 | 5.82 | 13265.99 | 0 | 0
02.08 | Armadura para vigas baldrames e blocos de fundações, CA-60, diâmetro de 3,4mm até 6,0mm - incluindo todos os insumos e a execução. | kg | 891.15 | 7.12 | 6344.99 | 0 | 0
02.09 | Concreto para vigas baldrames e blocos de fundações, fck=25MPa - incluindo todos os insumos e a execução. | m3 | 150.73 | 381.23 | 57462.8 | 0 | 0
02.10 | Lançamento e adensamento do concreto nas vigas baldrames e blocos de fundações - incluindo todos os insumos e a execução. | m3 | 150.73 | 68.24 | 10285.82 | 0 | 0
02.11 | Reaterro e compactação mecânica das laterais das vigas baldrames e blocos de fundações - incluindo todos os insumos e a execução. | m3 | 126.95 | 8.03 | 1019.41 | 0 | 0
02.12 | Retirada de bota-fora - incluindo todos os insumos e a execução. | m3 | 23.27 | 11.48 | 267.14 | 0 | 0
02.13 | Estaca a trado (broca) diâmetro 30cm em concreto armado moldada in-loco, 20MPa para muros externos - incluindo todos insumos e s execução. | m | 112 | 66.95 | 7498.4 | 0 | 0
| TOTAL DO ITEM |  |  | C/ BDI (R$) | 681076.91
03.00 | ESTRUTURA
03.01 | Formas para pilares - incluindo todos os insumos e a execução. | m2 | 1053.47 | 74.98 | 78989.18 | 0 | 0
03.02 | Armadura para pilares, CA-50, diâmetro de 6,3mm até 12,5mm - incluindo todos os insumos e a execução. | kg | 5665.94 | 6.67 | 37791.82 | 0 | 0
03.03 | Armadura para pilares, CA-50, diâmetro de 16,0mm até 25,0mm - incluindo todos os insumos e a execução. | kg | 7752.71 | 5.82 | 45120.77 | 0 | 0
03.04 | Armadura para pilares, CA-60, diâmetro de 3,4mm até 6,0mm - incluindo todos os insumos e a execução. | kg | 1769.55 | 7.12 | 12599.2 | 0 | 0
03.05 | Concreto para pilares, fck=25MPa - incluindo todos os insumos e a execução. | m3 | 97.58 | 430.4 | 41998.43 | 0 | 0
03.06 | Formas para vigas - incluindo todos os insumos e a execução. | m2 | 2860.05 | 74.98 | 214446.55 | 0 | 0
03.07 | Armadura para vigas, CA-50, diâmetro de 6,3mm até 12,5mm - incluindo todos os insumos e a execução. | kg | 10059.26 | 6.67 | 67095.26 | 0 | 0
03.08 | Armadura para vigas, CA-50, diâmetro de 16,0mm até 25,0mm - incluindo todos os insumos e a execução. | kg | 2077.51 | 5.82 | 12091.11 | 0 | 0
03.09 | Armadura para vigas, CA-60, diâmetro de 3,4mm até 6,0mm - incluindo todos os insumos e a execução. | kg | 2603.39 | 7.12 | 18536.14 | 0 | 0
03.10 | Concreto para vigas, fck=25MPa - incluindo todos os insumos e a execução. | m3 | 287.91 | 430.4 | 123916.46 | 0 | 0
03.11 | Laje pré-moldada para piso, sobrecarga 350kg/m2, vãos até 5,00m / e=15cm, com lajotas e capeamento com concreto fck=20MPa, com escoramento e ferragem negativa - incluindo todos os insumos e a execução. | m2 | 4048.67 | 86.92 | 351910.4 | 0 | 0
03.12 | Formas, armaduras CA-50 e CA60 e concreto fck=25MPa para vergas e contra vergas - incluindo todos os insumos e a execução. | m3 | 30.58 | 1214.44 | 37137.58 | 0 | 0
| TOTAL DO ITEM |  |  | C/ BDI (R$) | 1041632.9
04.00 | FECHAMENTOS
04.01 | Alvenaria de tijolo cerâmico furado 10x20x20cm espessura 10cm (com 15cm acabada), assentada com argamassa traço 1:2:8 e juntas de 12mm - incluindo todos os insumos e a execução. | m2 | 1146.17 | 32.56 | 37319.3 | 0 | 0
04.02 | Alvenaria de tijolo cerâmico furado 10x20x20cm espessura 20cm (com 25cm acabada), assentada com argamassa traço 1:2:8 e juntas de 10mm - incluindo todos os insumos e a execução. | m2 | 2676.21 | 65.43 | 175104.42 | 0 | 0
| TOTAL DO ITEM |  |  | C/ BDI (R$) | 212423.72
05.00 | INSTALAÇÕES HIDRÁULICAS E SANITÁRIAS
05.01 | Caixa d'água de fibrocimento, capacidade 5.000l, inclusive acessórios - incluindo todos os insumos e a instalação. | un | 6 | 1293.6 | 7761.6 | 0 | 0
05.02 | Torneira de boia vazão total 3/4" com balão plástico - incluindo todos os insumos e a instalação. | un | 6 | 49.46 | 296.76 | 0 | 0
05.03 | Tubo de PVC soldável para água fria DN 25mm, inclusive conexões - incluindo todos os insumos e a instalação. | m | 217.12 | 12.89 | 2798.68 | 0 | 0
05.04 | Tubo de PVC soldável para água fria DN 32mm, inclusive conexões - incluindo todos os insumos e a instalação. | m | 80 | 18.52 | 1481.6 | 0 | 0
05.05 | Tubo de PVC soldável para água fria DN 40mm, inclusive conexões - incluindo todos os insumos e a instalação. | m | 18.04 | 22.71 | 409.69 | 0 | 0
05.06 | Tubo de PVC soldável para água fria DN 50mm, inclusive conexões - incluindo todos os insumos e a instalação. | m | 67.83 | 26.04 | 1766.29 | 0 | 0
05.07 | Tubo de PVC soldável para água fria DN 60mm, inclusive conexões - incluindo todos os insumos e a instalação. | m | 287.08 | 39.13 | 11233.44 | 0 | 0
05.08 | Registro de gaveta 3/4" com canopla, acabamento cromado - fornecimento e instalação. | un | 24 | 69.67 | 1672.08 | 0 | 0
05.09 | Registro de gaveta 1" bruto de latão - incluindo todos os insumos e a instalação. | un | 1 | 46.14 | 46.14 | 0 | 0
05.10 | Registro de gaveta 1.1/2" com canopla, acabamento cromado - incluindo todos os insumos e a instalação. | un | 10 | 128.49 | 1284.9 | 0 | 0
05.11 | Registro de esfera em bronze Ø 1/2" - incluindo todos os insumos e a instalação. | un | 6 | 41.94 | 251.64 | 0 | 0
05.12 | Registro de esfera em bronze Ø 1.1/4" - incluindo todos os insumos e a instalação. | un | 7 | 84.1 | 588.7 | 0 | 0
05.13 | Registro de esfera em bronze Ø 2" - incluindo todos os insumos e a instalação. | un | 4 | 148.57 | 594.28 | 0 | 0
05.14 | Válvula de descarga 1.1/2" com registro, acabamento em metal cromado - incluindo todos os insumos e a instalação. | un | 22 | 204.52 | 4499.44 | 0 | 0
05.15 | Tubo de PVC para esgoto predial, DN 40mm, inclusive conexões - incluindo todos os insumos e a instalação. | m | 71.9 | 18.68 | 1343.09 | 0 | 0
05.16 | Tubo de PVC para esgoto predial, DN 50mm, inclusive conexões - incluindo todos os insumos e a instalação. | m | 45.9 | 25.6 | 1175.04 | 0 | 0
05.17 | Tubo de PVC para esgoto predial, DN 75mm, inclusive conexões - incluindo todos os insumos e a instalação. | m | 207.45 | 34.83 | 7225.48 | 0 | 0
05.18 | Tubo de PVC para esgoto predial, DN 100mm, inclusive conexões - incluindo todos os insumos e a instalação. | m | 112.1 | 37.32 | 4183.57 | 0 | 0
05.19 | Tubo de PVC para esgoto predial, série R DN 150mm com anel de borracha - incluindo todos os insumos e a instalação. | m | 9 | 58.7 | 528.3 | 0 | 0
05.20 | Ralo seco de PVC 100X100mm simples - incluindo todos os insumos e a instalação. | un | 9 | 16.35 | 147.15 | 0 | 0
05.21 | Caixa sifonada em PVC 150X185X75mm simples - incluindo todos os insumos e a instalação. | un | 48 | 32.86 | 1577.28 | 0 | 0
05.22 | Vaso sanitário sifonado com caixa de descarga acoplada, com conjunto para fixação, padrão médio - incluindo todos os insumos e a instalação. | un | 13 | 331.33 | 4307.29 | 0 | 0
05.23 | Vaso sanitário sifonado simples, com conjunto para fixação, padrão médio - incluindo todos os insumos e a instalação. | un | 21 | 177.63 | 3730.23 | 0 | 0
05.24 | Bancada em granito polido, e=2,5cm, para lavatório - incluindo todos os insumos e a instalação. | m | 34.4 | 137.47 | 4728.97 | 0 | 0
05.25 | Cuba de embutir redonda de louça 35,0cm ou equivalente, sem ladrão, padrão médio - incluindo todos os insumos e a instalação. | un | 16 | 51.89 | 830.24 | 0 | 0
05.26 | Cuba de embutir oval louça 35,0 X 50,0cm ou equivalente, sem ladrão, padrão médio - incluindo todos os insumos e a instalação. | un | 18 | 63.08 | 1135.44 | 0 | 0
05.27 | Válvula em metal cromado 1" para lavatório, padrão médio - incluindo todos os insumos e a instalação. | un | 34 | 11.91 | 404.94 | 0 | 0
05.28 | Sifão em metal cromado 1"X1.1/4" para lavatório, padrão médio - incluindo todos os insumos e a instalação. | un | 34 | 118.97 | 4044.98 | 0 | 0
05.29 | Torneira cromada 1/2" ou 3/4" para lavatório tipo bica móvel, padrão médio, com engate flexível em metal cromado 1/2"x30cm - incluindo todos os insumos e a instalação. | un | 34 | 140.76 | 4785.84 | 0 | 0
05.30 | Ducha higiênica de metal com mangueira e registro para controle de fluxo de água 1/2", padrão médio - incluindo todos os insumos e a instalação. | un | 34 | 61.4 | 2087.6 | 0 | 0
05.31 | Papeleira de metal, cromada, padrão médio - incluindo todos os insumos e a instalação. | un | 34 | 54.95 | 1868.3 | 0 | 0
05.32 | Saboneteira para sabonete líquido, padrão médio - incluindo todos os insumos e a instalação. | un | 34 | 47.01 | 1598.34 | 0 | 0
05.33 | Porta toalha de papel, em PVC, 2 ou 3 dobras, padrão médio - incluindo todos os insumos e a instalação. | un | 34 | 50.07 | 1702.38 | 0 | 0
05.34 | Assento para vaso sanitário, em plástico, padrão médio - incluindo todos os insumos e a instalação. | un | 34 | 33.5 | 1139 | 0 | 0
05.35 | Espelho de cristal 0,60 x 0,80cm, espessura 4,0mm, fixado com parafusos, com moldura de madeira - incluindo todos os insumos e a instalação. | m2 | 34 | 215.34 | 7321.56 | 0 | 0
05.36 | Barra de apoio em aço inox para P.N.E., largura = 80cm (lavatório) - incluindo todos os insumos e a instalação. | un | 16 | 279.79 | 4476.64 | 0 | 0
05.37 | Barra de apoio em aço inox para P.N.E., largura = 100cm (parede) - incluindo todos os insumos e a instalação. | un | 16 | 293.34 | 4693.44 | 0 | 0
05.38 | Barra de apoio em aço inox para P.N.E., largura = 90cm (vaso sanitário) - incluindo todos os insumos e a instalação. | un | 16 | 285.95 | 4575.2 | 0 | 0
05.39 | Barra de apoio em aço inox para P.N.E., largura = 40cm (porta) - incluindo todos os insumos e a instalação. | un | 16 | 205.87 | 3293.92 | 0 | 0
05.40 | Bebedouro geminado de pressão, com refrigeração, rendimento de 8 litros/h, gabinete em chapa de aço galvanizado e reservatório de inox - incluindo todos os insumos e a instalação. | un | 3 | 1310.65 | 3931.95 | 0 | 0
05.41 | Bancada em granito polido, largura=55cm, e=2,5cm, para pia de cozinha - incluindo todos os insumos e a instalação. | m | 11 | 151.2 | 1663.2 | 0 | 0
05.42 | Cuba de aço inoxidável 46,5X30,0X11,5cm, padrão médio - incluindo todos os insumos e a instalação. | un | 5 | 80.33 | 401.65 | 0 | 0
05.43 | Torneira cromada com tubo móvel para bancada 1/2" ou 3/4" para pia de cozinha, padrão médio, com engate flexível em metal cromado 1/2"x30cm - incluindo todos os insumos e a instalação. | un | 5 | 116.5 | 582.5 | 0 | 0
05.44 | Engate ou rabicho flexível em metal cromado 1/2" x 30,0cm, padrão médio - incluindo todos os insumos e a instalação. | un | 18 | 20.92 | 376.56 | 0 | 0
05.45 | Sifão em metal cromado 1"X1.1/2" para pia de cozinha, padrão médio - incluindo todos os insumos e a instalação. | un | 5 | 90.79 | 453.95 | 0 | 0
05.46 | Válvula em metal cromado tipo americana 3.1/2" X 1.1/2" para pia de cozinha, padrão médio - incluindo todos os insumos e a instalação. | un | 5 | 36.8 | 184 | 0 | 0
05.47 | Tanque de louça c/ coluna, 56X48cm, incl. acess. fixação, ferr. metal cromado, torneira pressão 1/2", válv. escoam. e sifão 1.1/4"x1.1/2" - incluindo todos os insumos e a instalação. | un | 5 | 348.16 | 1740.8 | 0 | 0
05.48 | Tubo de PVC para águas pluviais, série R DN 75mm, inclusive conexões - incluindo todos os insumos e a instalação. | m | 120 | 34.83 | 4179.6 | 0 | 0
05.49 | Tubo de PVC para águas pluviais, série R DN 100mm, inclusive conexões - incluindo todos os insumos e a instalação. | m | 57 | 37.32 | 2127.24 | 0 | 0
05.50 | Tubo de PVC para águas pluviais, série R DN 150mm com anel de borracha - incluindo todos os insumos e a instalação. | m | 317.3 | 58.7 | 18625.51 | 0 | 0
05.51 | Caixa alvenaria tijolo maciço 40X40X40cm, revest. intern. c/ barra lisa (traço 1:4) e=2cm, tampa pré-moldada concr. e fundo de concr. 15MPa - incluindo todos os insumos, a escavação e a execução. | un | 21 | 36.78 | 772.38 | 0 | 0
05.52 | Caixa alvenaria tijolo maciço 60X60X60cm, revest. intern. c/ barra lisa (traço 1:4) e=2cm, tampa pré-moldada concr. e fundo de concr. 15MPa - incluindo todos os insumos, a escavação e a execução. | un | 24 | 122.58 | 2941.92 | 0 | 0
| TOTAL DO ITEM |  |  | C/ BDI (R$) | 145570.72
06.00 | INSTALAÇÕES DE COMBATE A INCÊNDIOS
06.01 | Abrigo para hidrante, 90X60X17cm, com registro globo angular 45º 2.1/2", adaptadpr storz 2.1/2", mangueira de incêndio 30m, redução 2.1/2"x1.1/2" esguicho em latão 1.1/2" - incluindo todos os insumos e a instalação. | un | 9 | 990 | 8910 | 0 | 0
06.02 | Tubo de aço galvanizado com costura 2.1/2" (65mm), inclusive conexões - incluindo todos os insumos e a instalação. | m | 108.15 | 123.3 | 13334.9 | 0 | 0
06.03 | Eletrobomba motor de 4,0cv, com capacidade de vazão de 250l/min. a 12,5m.c.a. de pressão - incluindo todos os insumos e a instalação. | un | 1 | 994.17 | 994.17 | 0 | 0
06.04 | Cilindro de pressão de diâmetro 150mm, comprimento de 1,2m com garras para fixação na parede - incluindo todos os insumos e a instalação. | un | 1 | 264.82 | 264.82 | 0 | 0
06.05 | Manômetro Willy, mod. 2 1/2", escala de leitura de 0 a 150psi - incluindo todos os insumos e a instalação. | un | 1 | 36.57 | 36.57 | 0 | 0
06.06 | Pressostato, regulagem de 15 a 120psi - incluindo todos os insumos e a instalação. | un | 1 | 643.46 | 643.46 | 0 | 0
06.07 | Quadro de força para motor de 4,0cv, com dispositivo de partida manual e automática através de pressostato e saída para alarme de bomba em funcionamento - incluindo todos os insumos e a instalação. | un | 1 | 398.32 | 398.32 | 0 | 0
06.08 | Registro de gaveta em bronze Ø 63mm (2.1/2") - incluindo todos os insumos e a instalação. | un | 2 | 232.01 | 464.02 | 0 | 0
06.09 | Registro globo em bronze Ø 1/2" - incluindo todos os insumos e a instalação. | un | 2 | 41.94 | 83.88 | 0 | 0
06.10 | Válvula de retenção em bronze 2.1/2" 200PSI - extremidades com rosca - incluindo todos os insumos e a instalação. | un | 2 | 218.45 | 436.9 | 0 | 0
06.11 | Tubo de aço galvanizado com costura 1/2" (15mm), inclusive conexões - incluindo todos os insumos e a instalação. | m | 12 | 15.63 | 187.56 | 0 | 0
06.12 | União de aço galvanizado 2.1/2" - incluindo todos os insumos e a instalação. | un | 2 | 119.41 | 238.82 | 0 | 0
06.13 | Hidrante de recalque completo inclusive tampa de ferro fundido e caixa de alvenaria - incluindo todos os insumos e a instalação. | un | 1 | 460.08 | 460.08 | 0 | 0
06.14 | Extintor de incêndio tipo pó químico ABC, capacidade 6kg - incluindo todos os insumos e a instalação. | un | 24 | 143.28 | 3438.72 | 0 | 0
06.15 | Luminária de emergência autônoma com lâmpada, conforme NBR10898 - incluindo todos os insumos e a instalação. | un | 34 | 79.97 | 2718.98 | 0 | 0
06.16 | Central de alarme de incêndio, com baterias - incluindo todos os insumos e a instalação. | cj | 1 | 608.46 | 608.46 | 0 | 0
06.17 | Avisador sonoro tipo sirene - incluindo todos os insumos e a instalação. | un | 3 | 49.33 | 147.99 | 0 | 0
06.18 | Acionador manual do sistema de alarme - incluindo todos os insumos e a instalação. | un | 14 | 35.73 | 500.22 | 0 | 0
06.19 | Placa de sinalização de orientação e salvamento, códigos: S1, S2, S3, S6, S7, S8, S14 e S17 - incluindo todos os insumos e a instalação. | un | 53 | 24.46 | 1296.38 | 0 | 0
06.20 | Placa de sinalização de equipamento de combate a incêndio e alarme, códigos: E1, E2, E3, E5, E9 e E12 - incluindo todos os insumos e a instalação. | un | 59 | 20.87 | 1231.33 | 0 | 0
06.21 | Placa de mensagem escrita, código: M1 - incluindo todos os insumos e a instalação. | un | 1 | 110.05 | 110.05 | 0 | 0
06.22 | Placa de mensagem escrita, código: M4 - incluindo todos os insumos e a instalação. | un | 6 | 110.05 | 660.3 | 0 | 0
06.23 | Placa de sinalização de proibição, código: P4 - incluindo todos os insumos e a instalação. | un | 3 | 20.87 | 62.61 | 0 | 0
| TOTAL DO ITEM |  |  | C/ BDI (R$) | 37228.54
07.00 | INSTALAÇÕES ELÉTRICAS E ILUMINAÇÃO
07.01 | Eletrocalha perfurada galvanizada eletrolítica, chapa 14, largura 200mm e aba 75mm, comprimento 3000mm, com tampa, inclusive conexões - incluindo todos os insumos e a instalação. | m | 405 | 77.42 | 31355.1 | 0 | 0
07.02 | Suporte em chapa de aço para eletrocalha com largura 150mm e aba 75mm - incluindo todos os insumos e a instalação. | un | 287 | 11.06 | 3174.22 | 0 | 0
07.03 | Perfilado perfurado em chapa de aço galvanizada a fogo, dimensões 38x38mm, inclusive conexões - incluindo todos os insumos e a instalação. | m | 101 | 19.15 | 1934.15 | 0 | 0
07.04 | Suporte em chapa de aço para perfilado - incluindo todos os insumos e a instalação. | un | 67 | 5.74 | 384.58 | 0 | 0
07.05 | Conjunto de vergalhão galvanizado c/ rosca total, Ø 1/4", 03 porcas sextavadas, 03 arruelas lisas, 03 arruelas pressão e 01 chumbador de expansão c/ rosca interna - incluindo todos os insumos e a instalação. | cj | 2970 | 3.51 | 10424.7 | 0 | 0
07.06 | Conjunto de parafuso com cabeça lentilhada, Ø 1/4", galvanizado, porca sextavada, uma arruela lisa e uma arruela de pressão - incluindo todos os insumos e a instalação. | cj | 1150 | 0.67 | 770.5 | 0 | 0
07.07 | Eletroduto de aço galvanizado pesado inclusive conexões Ø 3/4" - incluindo todos os insumos e a instalação. | m | 3286 | 23.65 | 77713.9 | 0 | 0
07.08 | Eletroduto de PVC rígido pesado inclusive conexões Ø 3/4" - incluindo todos os insumos e a instalação. | m | 1314 | 5.96 | 7831.44 | 0 | 0
07.09 | Eletroduto de PVC rígido pesado inclusive conexões Ø 1.1/4" - incluindo todos os insumos e a instalação. | m | 9 | 18.37 | 165.33 | 0 | 0
07.10 | Eletroduto de PVC rígido pesado inclusive conexões Ø 1.1/2" - incluindo todos os insumos e a instalação. | m | 9 | 19.6 | 176.4 | 0 | 0
07.11 | Eletroduto de PVC rígido pesado inclusive conexões Ø 3" - incluindo todos os insumos e a instalação. | m | 58 | 43.44 | 2519.52 | 0 | 0
07.12 | Eletroduto de PVC rígido pesado inclusive conexões Ø 4" - incluindo todos os insumos e a instalação. | m | 22 | 59.27 | 1303.94 | 0 | 0
07.13 | Caixa de PVC 4" X 2" para eletroduto - incluindo todos os insumos e a instalação. | un | 969 | 2.17 | 2102.73 | 0 | 0
07.14 | Caixa de PVC 4" X 4" para eletroduto - fornecimento e instalação. | un | 342 | 3.44 | 1176.48 | 0 | 0
07.15 | Abraçadeira tipo D Ø 3/4", galvanizada, com parafuso - incluindo todos os insumos e a instalação. | un | 2536 | 0.43 | 1090.48 | 0 | 0
07.16 | Condulete Ø 3/4" em liga de alumínio fundido tipo "B" - incluindo todos os insumos e a instalação. | un | 226 | 9.42 | 2128.92 | 0 | 0
07.17 | Cabo de cobre isolado PVC resistente a chama 450/750V 2,5 mm2 - incluindo todos os insumos e a instalação. | m | 17814 | 2.12 | 37765.68 | 0 | 0
07.18 | Cabo de cobre isolado PVC resistente a chama 450/750V 4,0 mm2 - incluindo todos os insumos e a instalação. | m | 4392 | 3.09 | 13571.28 | 0 | 0
07.19 | Cabo de cobre isolado anti-chama 0,6/1KV 35,0mm2 (1 condutor), tipo Sintenax Pirelli ou equivalente - incluindo todos os insumos e a instalação. | m | 2410 | 16.11 | 38825.1 | 0 | 0
07.20 | Cabo de cobre isolado anti-chama 0,6/1KV 240,0mm2 (1 condutor), tipo Sintenax Pirelli ou equivalente - incluindo todos os insumos e a instalação. | m | 480 | 84.24 | 40435.2 | 0 | 0
07.21 | Interruptor com uma tecla simples 10 A - 250V, com placa 4" x 2" - incluindo todos os insumos e a instalação. | un | 66 | 10.29 | 679.14 | 0 | 0
07.22 | Interruptor com duas teclas simples 10 A - 250V, com placa 4" x 2" - fornecimento e instalação. | un | 43 | 17.22 | 740.46 | 0 | 0
07.23 | Interruptor com três teclas simples 10 A - 250V, com placa 4" x 2" - incluindo todos os insumos e a instalação. | un | 1 | 24.41 | 24.41 | 0 | 0
07.24 | Interruptor com uma tecla paralela 10 A - 250V, com placa 4" x 2" - incluindo todos os insumos e a instalação. | un | 32 | 22.66 | 725.12 | 0 | 0
07.25 | Conjunto de dois interruptores com uma tecla paralelo 10 A - 250V, com placa 4" x 4" - incluindo todos os insumos e a instalação. | un | 10 | 34.03 | 340.3 | 0 | 0
07.26 | Tomada simples - 2P + T - 20A, com placa - incluindo todos os insumos e a instação. | un | 53 | 17.54 | 929.62 | 0 | 0
07.27 | Tomada dupla - 2P + T - 20A, com placa - incluindo todos os insumos e a instalação. | un | 319 | 23 | 7337 | 0 | 0
07.28 | Tomada para ar condicionado bifásico 220V em caixa de embutir com interruptor diferencial (bipolar 40A X 30mA) - incluindo todos insumos e a instalação. | un | 76 | 17.54 | 1333.04 | 0 | 0
07.29 | Caixa PVC PVC 4X2" para eletroduto - fornecimento e instalação. | un | 1224 | 2.17 | 2656.08 | 0 | 0
07.30 | Caixa PVC PVC 4X4" para eletroduto - fornecimento e instalação. | un | 87 | 3.44 | 299.28 | 0 | 0
07.31 | Plug e tomada, tipo steck, de embutir, 220V, 2P+T(F+F+T), 32A - incluindo todos os insumos e a instalação. | un | 3 | 57.6 | 172.8 | 0 | 0
07.32 | Luminária para sinalizador de entrada/saída de veículos, em caixa estampada 2x4" no muro duas lâmpadas 60w/127V - incluindo todos os insumos e a instalação. | un | 1 | 400.31 | 400.31 | 0 | 0
07.33 | Luminária de sobrepor para duas lâmpadas fluorescentes de 32w, c/ refletor de alumínio espelhado, corpo em chapa de aço tratada com acabamento em pintura eletrostática epóxi-pó, refletor em alumínio anodizado de alto brilho, reator eletrônico, alto fator, 127V, 60Hz, partida rápida - incluindo todos os insumos e a instalação. | un | 553 | 78.75 | 43548.75 | 0 | 0
07.34 | Luminária circular de embutir, Ø 25cm, para uma lâmpada fluorescente compacta de 26w, eletrônica, c/ refletor de alumínio anodizado multifacetado de alto brilho, corpo em alumínio repuxado com pintura eletrostática epóxi-pó, 127V, 60Hz - incluindo todos os insumos e a instalação. | un | 38 | 41.11 | 1562.18 | 0 | 0
07.35 | Luminária decorativa externa para lâmpada de vapor metálico de 70w/220V, em alumínio anodizado, modelo Tecnowatt referência Hydra RXU ou similar, montada em poste reto escalonado h=5,00m, modelo Ilumef ou similar - incluindo todos os insumos e a instalação. | un | 3 | 960.96 | 2882.88 | 0 | 0
07.36 | Arandela decorativa de parede para lâmpada de vapor metálico de 70w/220V, em alumínio anodizado - incluindo todos os insumos e a instalação. | un | 10 | 73.92 | 739.2 | 0 | 0
07.37 | Arandela decorativa de parede para uma lâmpada fluorescente compacta de 26w, em alumínio anodizado - incluindo todos os insumos e a instalação. | un | 19 | 43.12 | 819.28 | 0 | 0
07.38 | Poste de aço zincado, padrão Cemig, tipo PA6 - incluindo todos os insumos e a instalação. | un | 1 | 1277.25 | 1277.25 | 0 | 0
07.39 | Tampão para poste PA6 - incluindo todos os insumos e a instalação. | un | 1 | 9.13 | 9.13 | 0 | 0
07.40 | Caixa de medição, tipo CM-4, padrão Cemig - incluindo todos os insumos e a instalação. | un | 1 | 217.82 | 217.82 | 0 | 0
07.41 | Disjuntor padrão Cemig, 10KA, tripolar 250A - incluindo todos os insumos e a instalação. | un | 1 | 252.81 | 252.81 | 0 | 0
07.42 | Cabeçote de alumínio 4" - incluindo todos os insumos e a instalação. | un | 1 | 26.12 | 26.12 | 0 | 0
07.43 | Caixa de aterramento com tampa, padrão Cemig - incluindo todos os insumos e a instalação. | un | 5 | 115.52 | 577.6 | 0 | 0
07.44 | Haste de aterramento, cantoneira de aço zincado, 25x25x5x2400mm, padrão Cemig - incluindo todos os insumos e a instalação. | un | 5 | 69.84 | 349.2 | 0 | 0
07.45 | Caixa plástica arstop, marca Pial ou equivalente, de embutir, montada com um DR-25, bipolar, 220V (F+F) e uma tomada, padrão brasileiro, 20A, 2P+T - incluindo todos os insumos e a instalação. | un | 76 | 54.11 | 4112.36 | 0 | 0
07.46 | Caixa de passagem subterrânea, padrão Cemig, tipo ZC, com tampa de ferro fundido - incluindo todos os insumos e a instalação. | un | 3 | 805.73 | 2417.19 | 0 | 0
07.47 | Caixa de proteção, padrão Cemig, tipo CM-9, 600x1000x400mm, com disjuntor padrão Cemig, 10KA, tripolar 250A - incluindo todos os insumos e a instalação. | un | 1 | 1034.88 | 1034.88 | 0 | 0
07.48 | Caixa de passagem metálica 600x400x400mm - incluindo todos os insumos e a instalação. | un | 1 | 71.46 | 71.46 | 0 | 0
07.49 | Quadro de distribuição de circuitos 36 módulos (QDC-G), padrão RST Mont. ou equiv., barramento 100A, trifásico (3F+N+T), linha premium, montado conforme diagrama trifilar do projeto elétrico - incluindo todos os insumos e a instalação. | un | 11 | 331.88 | 3650.68 | 0 | 0
07.50 | Quadro de distribuição de circuitos 36 módulos (QDC-AC), padrão RST Mont. ou equiv., barramento 100A, trifásico (3F+N+T), linha premium, montado conforme diagrama trifilar do projeto elétrico - incluindo todos os insumos e a instalação. | un | 11 | 331.88 | 3650.68 | 0 | 0
07.51 | Quadro de distribuição de circuitos 36 módulos (QDC-EST), padrão RST Mont. ou equiv., barramento 100A, trifásico (3F+N+T), linha premium, montado conforme diagrama trifilar do projeto elétrico - incluindo todos os insumos e a instalação. | un | 1 | 331.88 | 331.88 | 0 | 0
07.52 | Quadro geral de distribuição (QGBT), montado em caixa metálica padrão 600X800X400mm, com barramento 500A, trifásico (3F+N+T), com 23 disjuntores tripolares 90A, e um geral de 500A - incluindo todos os insumos e a instalação. | un | 1 | 10767.68 | 10767.68 | 0 | 0
07.53 | Execução de subestação, abrigada, de 300 a 500kVA, em conformidade com o projeto executivo - incluindo todos os insumos e a instalação. | un | 1 | 70224 | 70224 | 0 | 0
| TOTAL DO ITEM |  |  | C/ BDI (R$) | 439010.24
08.00 | CABEAMENTO ESTRUTURADO
08.01 | Eletrocalha perfurada galvanizada eletrolítica, chapa 14, largura 150mm e aba 75mm, comprimento 3000mm, com tampa, inclusive conexões - incluindo todos os insumos e a instalação. | m | 251.9 | 72.65 | 18300.54 | 0 | 0
08.02 | Suporte em chapa de aço para eletrocalha com largura 150mm e aba 75mm - incluindo todos os insumos e a instalação. | un | 178 | 11.06 | 1968.68 | 0 | 0
08.03 | Perfilado perfurado em chapa de aço galvanizada a fogo, dimensões 38x38mm, inclusive conexões - incluindo todos os insumos e a instalação. | m | 63 | 19.15 | 1206.45 | 0 | 0
08.04 | Suporte em chapa de aço para perfilado - incluindo todos os insumos e a instalação. | un | 42 | 5.74 | 241.08 | 0 | 0
08.05 | Conjunto de vergalhão galvanizado c/ rosca total, Ø 1/4", 03 porcas sextavadas, 03 arruelas lisas, 03 arruelas pressão e 01 chumbador de expansão c/ rosca interna - incluindo todos os insumos e a instalação. | cj | 1848 | 3.51 | 6486.48 | 0 | 0
08.06 | Conjunto de parafuso com cabeça lentilhada, Ø 1/4", galvanizado, porca sextavada, uma arruela lisa e uma arruela de pressão - incluindo todos os insumos e a instalação. | cj | 716 | 0.67 | 479.72 | 0 | 0
08.07 | Eletroduto de aço galvanizado pesado inclusive conexões Ø 1" - incluindo todos os insumos e a instalação. | m | 720 | 30.41 | 21895.2 | 0 | 0
08.08 | Eletroduto de PVC rígido pesado inclusive conexões Ø 1" - incluindo todos os insumos e a instalação. | m | 720 | 7.1 | 5112 | 0 | 0
08.10 | Caixa de PVC 4" X 4" para eletroduto - incluindo todos os insumos e a instalação. | un | 276 | 3.44 | 949.44 | 0 | 0
08.11 | Abraçadeira tipo D Ø 1", galvanizada, com parafuso - incluindo todos os insumos e a instalação. | un | 864 | 0.58 | 501.12 | 0 | 0
08.12 | Conector RJ 45 fêmea, categoria 6 - incluindo todos os insumos e a instalação. | un | 828 | 21.31 | 17644.68 | 0 | 0
08.13 | Espelho plástico, 4" x 4" - incluindo todos os insumos e a instalação. | un | 276 | 4.92 | 1357.92 | 0 | 0
08.15 | Cabo UTP 4 pares, categoria 6, com revestimento externo não propagante a chama - incluindo todos os insumos e a instalação. | m | 28480 | 4.89 | 139267.2 | 0 | 0
08.16 | Caixa de passagem 15x15x10cm de embutir - incluindo todos os insumos e a instalação. | un | 58 | 39.62 | 2297.96 | 0 | 0
08.17 | Rack metálico 44, completo, em estrutura parafusada em aço carbono, com espessura de 1,2mm, fechamento traseiro e laterais e tetos removíveis - incluindo todos os insumos e a instalação. | un | 4 | 2557.63 | 10230.52 | 0 | 0
08.18 | Patch panel 24 portas, categoria 6, com guia traseiro - incluindo todos os insumos e a instalação. | un | 42 | 954.55 | 40091.1 | 0 | 0
08.19 | Certificação de garantia de trasmissão de cabos lógicos, categoria 6 - incluindo todos os insumos e a execução. | un | 828 | 9.86 | 8164.08 | 0 | 0
| TOTAL DO ITEM |  |  | C/ BDI (R$) | 276194.17
09.00 | IMPERMEABILIZAÇÕES
09.01 | Impermeabilização de laje com tinta asfática (semi flexível) - incluindo todos os insumos e a execução. | m2 | 12.8 | 7.17 | 91.78 | 0 | 0
| TOTAL DO ITEM |  |  | C/ BDI (R$) | 91.78
10.00 | COBERTURA
10.01 | Estrutura de madeira apoiada sobre a laje para telha em fibrocimento 8mm - incluindo todos os insumos e a execução. | m2 | 1286.86 | 37.35 | 48064.22 | 0 | 0
10.02 | Telhamento com telha de fibrocimento ondulada, espessura 8mm, incluso juntas de vedação e acessórios de fixação (a telha será fornecida pelo Tribunal) - incluindo todos os demais insumos e a execução. | m2 | 1286.86 | 5.83 | 7502.39 | 0 | 0
10.03 | Calhas chapa de aço galvanizado nº 24, desenvolvimento 100cm - incluindo todos os insumos e a instalação. | m | 94.5 | 85.03 | 8035.34 | 0 | 0
10.04 | Chapim de granito sobre platibanda, com largura de 29cm - incluindo todos os insumos e a execução. | m | 273.65 | 54.55 | 14927.61 | 0 | 0
10.05 | Rufos em chapa de aço galvanizado nº 24, desenvolvimento 50cm - incluindo todos os insumos e a instalação. | m | 312.5 | 36.41 | 11378.13 | 0 | 0
| TOTAL DO ITEM |  |  | C/ BDI (R$) | 89907.69
11.00 | REVESTIMENTOS
11.01 | Contra-piso de concreto interno sobre laje, executado com argamassa traço 1:4 (cimento e areia), espessura 2,5cm - incluindo todos os insumos e a execução. | m2 | 3346.94 | 22.1 | 73967.37 | 0 | 0
11.02 | Piso de granito 50x50cm, incluindo apenas assentamento com argamassa colante com dupla colagem e o rejuntamento (o granito será fornecido pelo Tribunal) - incluindo todos os demais insumos e a execução. | m2 | 3346.94 | 14.6 | 48865.32 | 0 | 0
11.03 | Roda-pé de granito, espessura 2,0cm e largura 10,0cm, incluindo o material, o assentamento com argamassa colante com dupla colagem e o rejuntamento - incluindo todos os insumos e a execução. | m | 1668.5 | 19.97 | 33319.95 | 0 | 0
11.04 | Chapisco em paredes (superfícies internas), argamassa traço 1:4 (cimento e areia), espessura 0,5cm - incluindo todos os insumos e a execução. | m2 | 5008.31 | 3.88 | 19432.24 | 0 | 0
11.05 | Emboço em paredes (superfícies internas), argamassa traço 1:2:8 (cimento, cal e areia), espessura 1,5cm - incluindo todos os insumos e a execução. | m2 | 5008.31 | 16.04 | 80333.29 | 0 | 0
11.06 | Reboco em paredes (superfícies internas), argamassa traço 1:4,5 (cal e areia fina peneirada), espessura 0,5cm - incluindo todos os insumos e a execução. | m2 | 4172.38 | 12.38 | 51654.06 | 0 | 0
11.07 | Emassamento em paredes (superfícies internas), com massa acrílica - incluindo todos os insumos e a execução. | m2 | 3956.38 | 6.54 | 25874.73 | 0 | 0
11.08 | Pintura de paredes (superfícies internas), tinta latéx acrílica, duas demãos - incluindo todos os insumos e a execução. | m2 | 4172.38 | 13.9 | 57996.08 | 0 | 0
11.09 | Azulejo branco, 15x15cm, de 1a qualidade, fixado com argamassa colante e rejuntamento com cimento branco - incluindo todos os insumos e a execução. | m2 | 641.88 | 38.64 | 24802.24 | 0 | 0
11.10 | Faixa de granito polida nas faces, espessura 2,0cm e largura 10,0cm - incluindo todos os insumos e a execução. | m | 271.05 | 19.97 | 5412.87 | 0 | 0
11.11 | Revestimento parcial de parede com granito (barrado), espessura 2,0cm e altura 105,0cm (o granito será fornecido pelo Tribunal) - incluindo todos os demais insumos e a execução. | m2 | 166.95 | 14.6 | 2437.47 | 0 | 0
11.12 | Chapisco em tetos (superfícies internas), argamassa traço 1:4 (cimento e areia), espessura 0,5cm - incluindo todos os insumos e a execução. | m2 | 251 | 6.99 | 1754.49 | 0 | 0
11.13 | Emboço em tetos (superfícies internas), aragamassa traço 1:4 (cal e areia média), espessura 1,5cm - incluindo todos os insumos e a execução. | m2 | 251 | 20.3 | 5095.3 | 0 | 0
11.14 | Reboco em tetos (superfícies internas), argamassa traço 1:2 (cal e areia fina peneirada), espessura 0,5cm - incluindo todos os insumos e a execução. | m2 | 251 | 14.99 | 3762.49 | 0 | 0
11.15 | Forro de gesso em placas acartonadas, tipo FGA - incluindo todos os insumos e a execução. | m2 | 3001.26 | 34.5 | 103543.47 | 0 | 0
11.16 | Emassamento em tetos (superfícies internas), com massa acrílica - incluindo todos os insumos e a execução. | m2 | 3324.26 | 6.54 | 21740.66 | 0 | 0
11.17 | Pintura de tetos (superfícies internas), tinta latéx acrílica, duas demãos - incluindo todos os insumos e a execução. | m2 | 3324.26 | 13.9 | 46207.21 | 0 | 0
11.18 | Chapisco em paredes (superfícies externas), argamassa traço 1:4 (cimento e areia), espessura 0,5cm. | m2 | 2288.39 | 3.88 | 8878.95 | 0 | 0
11.19 | Emboço em paredes (superfícies externas), argamassa traço 1:2:8 (cimento, cal e areia), espessura 1,5cm - incluindo todos os insumos e a execução. | m2 | 2288.39 | 16.04 | 36705.78 | 0 | 0
11.20 | Reboco em paredes (superfícies externas), argamassa traço 1:3 (cal e areia fina peneirada), espessura 0,5cm - incluindo todos os insumos e a execução. | m2 | 1257.97 | 12.55 | 15787.52 | 0 | 0
11.21 | Pintura de paredes (superfícies externas), tinta latéx acrílica, duas demãos. | m2 | 166.46 | 13.9 | 2313.79 | 0 | 0
11.22 | Pintura de fachadas, com tinta texturizada acrílica - incluindo todos os insumos e a execução. | m2 | 1091.51 | 15.82 | 17267.69 | 0 | 0
11.23 | Revestimento de parede externa com mármore branco, espessura 2,0cm (o mármore branco será fornecido pelo Tribunal) - incluindo todos os demais insumos e a execução. | m2 | 634.02 | 14.6 | 9256.69 | 0 | 0
11.24 | Revestimento de parede externa com granito, espessura 2,0cm (o granito será fornecido pelo Tribunal) - incluindo todos os demais insumos e a execução. | m2 | 396.4 | 14.6 | 5787.44 | 0 | 0
11.25 | Peitoril de granito, espessura 2cm, assentamento com argamassa colante com dupla colagem e o rejuntamento - incluindo todos os insumos e a execução. | m | 215 | 21.63 | 4650.45 | 0 | 0
11.26 | Forro de PVC em placas com largura de 10,0cm, espessura 8,0mm, comprimento de 6,0m, liso - incluindo todos os insumos e a execução. | m2 | 72 | 29.57 | 2129.04 | 0 | 0
11.27 | Suporte para forro de PVC em placas com largura de 10,0cm, espessura 8,0mm, comprimento de 6,0m, liso - incluindo todos os insumos e a execução. | m2 | 72 | 8.25 | 594 | 0 | 0
| TOTAL DO ITEM |  |  | C/ BDI (R$) | 709570.59
12.00 | ESQUADRIAS
12.01 | Porta de madeira tipo prancheta, de 1a qualidade, modelo P1=60x210cm, completa, incluindo marco de 1a qualidade, alizar de 1a qualidade e dobradiça com anel - incluindo todos os insumos e a instalação. | un | 18 | 407.66 | 7337.88 | 0 | 0
12.02 | Porta tipo corta-fogo, de 1a qualidade, modelo P2=100x210x4cm, completa - incluindo todos os insumos e a instalação. | un | 4 | 655.9 | 2623.6 | 0 | 0
12.03 | Porta de madeira tipo prancheta, de 1a qualidade, modelo P3=80x210cm, completa, incluindo marco de 1a qualidade, alizar de 1a qualidade e dobradiça com anel - incluindo todos os insumos e a instalação. | un | 66 | 420.76 | 27770.16 | 0 | 0
12.04 | Porta de madeira tipo prancheta, de 1a qualidade, modelo P3=80x210cm com visor, completa, incluindo marco de 1a qualidade, alizar de 1a qualidade e dobradiça com anel - incluindo todos os insumos e a instalação. | un | 15 | 430.13 | 6451.95 | 0 | 0
12.05 | Porta de vidro temperado, de 1a qualidade, modelo P4=160x250cm, espessura 10mm, completa, inclusive acessórios - incluindo todos os insumos e a instalação. | un | 2 | 3378.76 | 6757.52 | 0 | 0
12.06 | Porta de madeira tipo prancheta, de 1a qualidade, modelo P3=80x150cm com visor, completa, incluindo marco de 1a qualidade, alizar de 1a qualidade e dobradiça com anel - incluindo todos os insumos e a instalação. | un | 3 | 300.55 | 901.65 | 0 | 0
12.07 | Porta de madeira para fechamento dos shafts, de 1ª qualidade, dimensões 60x250cm, completa, revestida externamente em laminado melâninico texturizado com espessura de 1,3mm. | un | 16 | 521.17 | 8338.72 | 0 | 0
12.08 | Fechadura de embutir completa, para portas de banheiro, padrão de acabamento médio - incluindo todos os insumos e a instalação. | un | 34 | 110.95 | 3772.3 | 0 | 0
12.09 | Fechadura de embutir completa, para portas internas, padrão de acabamento médio - incluindo todos os insumos e a instalação. | un | 72 | 96.03 | 6914.16 | 0 | 0
12.10 | Fechadura de embutir completa, para portas externas, padrão de acabamento médio - incluindo todos os insumos e a instalação. | un | 4 | 140.05 | 560.2 | 0 | 0
12.11 | Janela metálica máximo-ar quadriculada, com grade, modelo J1=80x60cm (a esquadria será fornecida pelo Tribunal) - incluindo todos os demais insumos e a instalação. | un | 60 | 19.1 | 1146 | 0 | 0
12.12 | Janela metálica máximo-ar quadriculada, com grade, modelo J2=80x200cm (a esquadria será fornecida pelo Tribunal) - incluindo todos os demais insumos e a instalação. | un | 190 | 63.67 | 12097.3 | 0 | 0
12.13 | Janela máximo-ar em vidro temperado, modelo J3=100x100cm - incluindo todos os insumos e a instalação. | un | 15 | 172.91 | 2593.65 | 0 | 0
12.14 | Caixa pré moldada para condicionador de ar, em concreto aparente, dimensões 45x67x67cm. | un | 64 | 87.25 | 5584 | 0 | 0
12.15 | Vidro liso fume 4,00mm para esquadrias metálicas (pontilhado / mine boreal para banheiros) - incluindo todos os insumos e a instalação. | m2 | 266.24 | 98.87 | 26323.15 | 0 | 0
12.16 | Pintura em verniz de portas, marcos e alizares - incluindo todos os insumos e a execução. | m2 | 324.72 | 13.49 | 4380.47 | 0 | 0
12.17 | Pintura de esquadrias metálicas em esmalte sintético, duas demãos - incluindo todos os insumos e a execução. | m2 | 665.6 | 13.86 | 9225.22 | 0 | 0
| TOTAL DO ITEM |  |  | C/ BDI (R$) | 132777.93
13.00 | DIVERSOS
13.01 | Guarda-corpo em tubo de aço galvanizado para rampas, conforme projeto - incluindo todos os insumos e a instalação. | m2 | 271.52 | 265.04 | 71963.66 | 0 | 0
13.02 | Corrimão em tubo de aço galvanizado 1 1/4" com braçadeira (com alturas de 70cm e 92cm) - incluindo todos os insumos e a instalação. | m | 682.32 | 61.9 | 42235.61 | 0 | 0
13.03 | Andaime metálico tipo fachadeiro - incluindo todos os insumos e a instalação. | m2 | 2098.35 | 7.24 | 15192.05 | 0 | 0
13.04 | Piso intertravado de concreto com bloco tipo raquete e=8cm, 10 faces, fck=35MPa, assentado sobre colchão de areia, para estacionamento e rampas de acesso externo - incluindo todos os insumos e a execução. | m2 | 1892.79 | 57.56 | 108948.99 | 0 | 0
13.05 | Meio-fio de concreto pré-moldado, dimensões 12x15x30x100cm, assentado nos limites entre o piso intertravado e a grama, rejuntado com argamassa 1:4 - incluindo todos os insumos e a execução. | m | 201.86 | 36.43 | 7353.76 | 0 | 0
13.06 | Sub-base para pavimentação externa, com brita corrida, inclusive compactação - incluindo todos os insumos e a execução. | m3 | 189.28 | 95.87 | 18146.27 | 0 | 0
13.07 | Grama tipo batatais em placas - incluindo todos os insumos, preparo do solo e plantio. | m2 | 291.61 | 9.56 | 2787.79 | 0 | 0
13.08 | Escada tipo marinheiro em tubo de aço galvanizado 1 1/2", conforme projeto - incluindo todos os insumos e a instalação. | m | 11 | 203.77 | 2241.47 | 0 | 0
13.09 | Gradil frontal, com altura de 2,20m, em aço carbono SAE 1010/10/20, barra portante 25x3mm, barra secundária redonda de 5mm, malha 65x132mm e montantes 2520x76x8mm, com galvanização e pintura eletrostática- incluindo todos os insumos e a instalação. | m2 | 125.4 | 177.35 | 22239.69 | 0 | 0
13.10 | Portão principal, com duas folhas de abrir de 1,00m, com altura de 2,20m, em aço carbono SAE 1010/10/20, barra portante 25x3mm, barra secundária redonda de 5mm, malha 65x132mm e montantes 2520x76x8 mm, com galvanização e pintura eletrostática- incluindo todos os insumos e a instalação. | m2 | 4.4 | 555.52 | 2444.29 | 0 | 0
13.11 | Portão de veículos, automatizado, com duas folhas de correr de 3,925m, com altura de 2,20m, em aço carbono SAE 1010/10/20, barra portante 25x3mm, barra secundária redonda de 5mm, malha 65x132mm e montantes 2520x76x8 mm, com galvanização e pintura eletrostática- incluindo todos os insumos e a instalação. | m2 | 17.27 | 577.39 | 9971.53 | 0 | 0
13.12 | Lastro de brita 25mm, espessura 3cm, incluso compactação manual - incluindo todos os insumos e a execução. | m2 | 194.65 | 3.29 | 640.4 | 0 | 0
13.13 | Contrapiso para calçada em argamassa traço 1:4 (cimento e areia), espessura 5cm - incluindo todos os insumos e a execução. | m2 | 194.65 | 25.35 | 4934.38 | 0 | 0
13.14 | Calçada de piso em ladrilho hidráulico 20X20cm, assentado com argamassa colante - incluindo todos os insumos e a execução. | m2 | 176.18 | 45.73 | 8056.71 | 0 | 0
13.15 | Piso podotátil direcional e/ou de alerta, 40x40cm, vermelho / amarelo - incluindo todos os insumos e a instalação. | m2 | 18.47 | 67.32 | 1243.4 | 0 | 0
13.16 | Rebaixamento de guia de concreto - incluindo todos os insumos e a execução. | m | 7.2 | 17.78 | 128.02 | 0 | 0
13.17 | Pintura em borracha clorada, duas demãos, de detalhe indicativo de vaga de estacionamento exclusiva de deficiente físico - incluindo todos os insumos e a execução. | m2 | 6.78 | 20.44 | 138.58 | 0 | 0
13.18 | Encarregado de obra - incluindo todos os insumos e encargos sociais. | h | 4080 | 12.91 | 52672.8 | 0 | 0
13.19 | Engenheiro de obra - incluindo todos os insumos e encargos sociais. | h | 2040 | 71.25 | 145350 | 0 | 0
13.20 | Vigilância nos seguintes horários: de segunda a quinta-feira das 00:00h às 7:00h e das 17:00h às 24:00h, às sextas das 16:00h às 24:00h; sábados, domingos e feriados das 00:00h às 24:00h - incluindo todos os insumos e encargos sociais. | mês | 24 | 5253.05 | 126073.2 | 0 | 0
13.21 | Obtenção de "HABITE-SE" - incluindo todos os tributos. | un | 1 | 406.56 | 406.56 | 0 | 0
| TOTAL DO ITEM |  |  | C/ BDI (R$) | 643169.16
14.00 | PROJETOS
14.01 | Mobilização, instalação e desmobilização de equipamento para execução de sondagens a percussão, tipo SPT, para reconhecimento das características do subsolo com vistas a subsidiar a elaboração do projeto executivo de estruturas e fundações. | un | 1 | 472.39 | 472.39 | 0 | 0
14.02 | Execução de sondagens a percussão, tipo SPT, para reconhecimento das características do subsolo com vistas a subsidiar a elaboração do projeto executivo de estruturas e fundações. | m | 160 | 60.11 | 9617.6 | 0 | 0
14.03 | Elaboração de projeto executivo de estruturas em concreto armado, incluindo fundações e contenções, a partir do projeto básico, com nível de detalhamento necessário e suficiente para a perfeita execução da obra. | m2 | 3672 | 8.81 | 32350.32 | 0 | 0
14.04 | Elaboração de projeto executivo de instalações hidrossanitárias, envolvendo água fria, esgotos e águas pluviais, a partir do projeto básico, com nível de detalhamento necessário e suficiente para perfeita execução da obra. | m2 | 3672 | 3.35 | 12301.2 | 0 | 0
14.05 | Elaboração de projeto executivo de instalações elétricas, envolvendo força e luz, spda, cabeamento estruturado, sonorização, cftv e alarme, a partir do projeto básico, com nível de detalhamento necessário e suficiente para a perfeita execução da obra. | m2 | 3672 | 5.04 | 18506.88 | 0 | 0
14.06 | Elaboração de projeto executivo de subestação, abrigada, de 300 a 500kVA, a partir do projeto básico, com nível de detalhamento necessário e suficiente a sua perfeita execução. | un | 1 | 4900.91 | 4900.91 | 0 | 0
| TOTAL DO ITEM |  |  | C/ BDI (R$) | 78149.3
| CUSTO TOTAL DA OBRA (R$) |  |  | C/ BDI (R$) | 4630075.11
Valor do BDI considerado: 23,2%.
Engº Hudson Luiz Guimarães
Diretor de Engenharia - CREA 44.795/D- MG

## CRN
CONSTRUÇÃO DO FÓRUM DA JUSTIÇA DO TRABALHO DE MONTES CLAROS / MG. |  |  | CRONOGRAMA FÍSICO-FINANCEIRO DA OBRA | [18 empty] | DATA: |  | PRAZO DA OBRA: 24 MESES
CONCORRÊNCIA Nº - EMPRESA: |  | PERÍODOS
ITEM | SERVIÇOS | VALORES | MÊS 01 | MÊS 02 | MÊS 03 | MÊS 04 | MÊS 05 | MÊS 06 | MÊS 07 | MÊS 08 | MÊS 09 | MÊS 10 | MÊS 11 | MÊS 12 | MÊS 13 | MÊS 14 | MÊS 15 | MÊS 16 | MÊS 17 | MÊS 18 | MÊS 19 | MÊS 20 | MÊS 21 | MÊS 22 | MÊS 23 | MÊS 24
01.00 | SERVIÇOS PRELIMINARES | 143271.46 | MÊS 01: 40%; MÊS 02: 40%; MÊS 23: 10%; MÊS 24: 10%
|  |  | 57308.58 | 57308.58 | [20 empty] | 14327.15 | 14327.15
02.00 | FUNDAÇÕES | 681076.91 | MÊS 03: 12.5%; MÊS 04: 12.5%; MÊS 05: 12.5%; MÊS 06: 12.5%; MÊS 07: 12.5%; MÊS 08: 12.5%; MÊS 09: 12.5%; MÊS 10: 12.5%
[5 empty] | 85134.61 | 85134.61 | 85134.61 | 85134.61 | 85134.61 | 85134.61 | 85134.61 | 85134.61
03.00 | ESTRUTURA | 1041632.9 | MÊS 08: 10%; MÊS 09: 10%; MÊS 10: 10%; MÊS 11: 10%; MÊS 12: 10%; MÊS 13: 10%; MÊS 14: 10%; MÊS 15: 10%; MÊS 16: 10%; MÊS 17: 10%
[10 empty] | 104163.29 | 104163.29 | 104163.29 | 104163.29 | 104163.29 | 104163.29 | 104163.29 | 104163.29 | 104163.29 | 104163.29
04.00 | FECHAMENTOS | 212423.72 | MÊS 10: 12.5%; MÊS 11: 12.5%; MÊS 12: 12.5%; MÊS 13: 12.5%; MÊS 14: 12.5%; MÊS 15: 12.5%; MÊS 16: 12.5%; MÊS 17: 12.5%
[12 empty] | 26552.97 | 26552.97 | 26552.97 | 26552.97 | 26552.97 | 26552.97 | 26552.97 | 26552.97
05.00 | INSTALAÇÕES HIDRÁULICAS E SANITÁRIAS | 145570.72 | MÊS 14: 20%; MÊS 15: 20%; MÊS 16: 20%; MÊS 17: 20%; MÊS 18: 20%
[16 empty] | 29114.14 | 29114.14 | 29114.14 | 29114.14 | 29114.14
06.00 | INSTALAÇÕES DE COMBATE A INCÊNDIOS | 37228.54 | MÊS 19: 25%; MÊS 20: 25%; MÊS 21: 25%; MÊS 22: 25%
[21 empty] | 9307.14 | 9307.14 | 9307.14 | 9307.14
07.00 | INSTALAÇÕES ELÉTRICAS E ILUMINAÇÃO | 439010.24 | MÊS 17: 12.5%; MÊS 18: 12.5%; MÊS 19: 12.5%; MÊS 20: 12.5%; MÊS 21: 12.5%; MÊS 22: 12.5%; MÊS 23: 12.5%; MÊS 24: 12.5%
[19 empty] | 54876.28 | 54876.28 | 54876.28 | 54876.28 | 54876.28 | 54876.28 | 54876.28 | 54876.28
08.00 | CABEAMENTO ESTRUTURADO | 276194.17 | MÊS 17: 12.5%; MÊS 18: 12.5%; MÊS 19: 12.5%; MÊS 20: 12.5%; MÊS 21: 12.5%; MÊS 22: 12.5%; MÊS 23: 12.5%; MÊS 24: 12.5%
[19 empty] | 34524.27 | 34524.27 | 34524.27 | 34524.27 | 34524.27 | 34524.27 | 34524.27 | 34524.27
09.00 | IMPERMEABILIZAÇÕES | 91.78 | MÊS 16: 100%
91.78
10.00 | COBERTURA | 89907.69 | MÊS 16: 25%; MÊS 17: 25%; MÊS 18: 25%; MÊS 19: 25%
[18 empty] | 22476.92 | 22476.92 | 22476.92 | 22476.92
11.00 | REVESTIMENTOS | 709570.59 | bar: MÊS 05 to MÊS 24
[7 empty] | 35478.53 | 35478.53 | 35478.53 | 35478.53 | 35478.53 | 35478.53 | 35478.53 | 35478.53 | 35478.53 | 35478.53 | 35478.53 | 35478.53 | 35478.53 | 35478.53 | 35478.53 | 35478.53 | 35478.53 | 35478.53 | 35478.53 | 35478.53
12.00 | ESQUADRIAS | 132777.93 | MÊS 18: 15%; MÊS 19: 15%; MÊS 20: 15%; MÊS 21: 15%; MÊS 22: 20%; MÊS 23: 20%
[20 empty] | 19916.69 | 19916.69 | 19916.69 | 19916.69 | 26555.59 | 26555.59
13.00 | DIVERSOS | 643169.16 | 3% | 3% | 3% | 3% | 3% | 3% | 3% | 3% | 3% | 3% | 3% | 3% | 3% | 3% | 3% | 3% | 3% | 3% | 3% | 3% | 10% | 10% | 10% | 10%
|  |  | 19295.07 | 19295.07 | 19295.07 | 19295.07 | 19295.07 | 19295.07 | 19295.07 | 19295.07 | 19295.07 | 19295.07 | 19295.07 | 19295.07 | 19295.07 | 19295.07 | 19295.07 | 19295.07 | 19295.07 | 19295.07 | 19295.07 | 19295.07 | 64316.92 | 64316.92 | 64316.92 | 64316.92
14.00 | PROJETOS | 78149.3 | MÊS 01: 20%; MÊS 02: 20%; MÊS 03: 20%; MÊS 04: 20%; MÊS 23: 10%; MÊS 24: 10%
|  |  | 15629.86 | 15629.86 | 15629.86 | 15629.86 | [18 empty] | 7814.93 | 7814.93
| PERCENTUAL DO MÊS |  | 2% | 2% | 2.6% | 2.6% | 3% | 3% | 3% | 5.3% | 5.3% | 5.8% | 4% | 4% | 4% | 4.6% | 4.6% | 5.1% | 7.1% | 4.7% | 4.2% | 3.7% | 4.7% | 4.9% | 5.1% | 4.6%
| TOTAL DO MÊS |  | 92233.51 | 92233.51 | 120059.54 | 120059.54 | 139908.21 | 139908.21 | 139908.21 | 244071.5 | 244071.5 | 270624.47 | 185489.86 | 185489.86 | 185489.86 | 214604 | 214604 | 237172.7 | 326481.47 | 215681.9 | 195874.9 | 173397.98 | 218419.83 | 225058.73 | 237893.67 | 211338.08
| PERCENTUAL ACUMULADO |  | 2% | 4% | 6.6% | 9.2% | 12.2% | 15.2% | 18.2% | 23.5% | 28.8% | 34.6% | 38.6% | 42.6% | 46.6% | 51.3% | 55.9% | 61% | 68.1% | 72.7% | 77% | 80.7% | 85.4% | 90.3% | 95.4% | 100%
| TOTAL ACUMULADO |  | 92233.51 | 184467.02 | 304526.56 | 424586.1 | 564494.31 | 704402.52 | 844310.73 | 1088382.23 | 1332453.73 | 1603078.2 | 1788568.06 | 1974057.92 | 2159547.78 | 2374151.78 | 2588755.78 | 2825928.48 | 3152409.95 | 3368091.85 | 3563966.75 | 3737364.73 | 3955784.56 | 4180843.29 | 4418736.96 | 4630075.11
| TOTAL GERAL DA OBRA | 4630075.11
Data base: abril/2012
Engº Hudson Luiz Guimarães
Diretor de Engenharia - CREA 44.795/D- MG

## EST
PLANILHA DE QUANTITATIVOS E DE PREÇOS DE SERVIÇOS DE ENGENHARIA (COM CUSTOS UNITÁRIOS DE REFERÊNCIA) | [7 empty] | Data base: abril/2012
OBRA: CONSTRUÇÃO DO FÓRUM DA JUSTIÇA DO TRABALHO DE MONTES CLAROS/MG.
LOCAL: AVENIDA MAJOR ALEXANDRE RODRIGUES, S/Nº - IBITURUNA - MONTES CLAROS/MG.
REFERÊNCIAS
ITEM | SERVIÇO | UNID. | QUANT. | CST. UN. (R$) | TTL. IT. (R$) | SISTEMA | CÓDIGO | SERVIÇO
01.00 | SERVIÇOS PRELIMINARES
01.01 | Tapume em chapa de madeira compensada (6mm), estruturado com pontaletes e com pintura a cal - incluindo todos os insumos e a execução. | m2 | 147.66 | 32.01 | 4726.6 | SINAPI | 74220/001 | Tapume de chapa de madeira compensada (6mm) - pintura a cal - aproveitamento 2x.
01.02 | Canteiro de obras, com área de 18m2 - incluindo todos os insumos e a execução. | m2 | 18 | 176.6 | 3178.8 | SINAPI | 73805/001 | Barracão de obra para alojamento/escritório, piso em pinho 3ª, paredes em compensado 10mm, cobertura em telha amianto 6mm, incluso instalações elétricas e esquadrias.
01.03 | Limpeza mecanizada do terreno - incluindo todos os insumos e a execução. | m2 | 2830 | 0.45 | 1273.5 | SINAPI | 73822/002 | Limpeza de terreno - raspagem mecanizada (motoniveladora) de camada vegetal.
01.04 | Aterro apiloado em camadas de 0,20m, utilizando material argilo-arenoso adquirido em jazida, já considerando um acréscimo de 25% no volume do material adquirido - incluindo todos os insumos e a execução. | m3 | 2830 | 29.51 | 83513.3 | SINAPI | 5719 | Reaterro apiloado em camadas de 0,20m, utilizando material argilo-arenoso adquirido em jazida, já considerando um acréscimo de 25% no volume do material adquirido, não considerando o transporte até o reaterro.
01.05 | Carga, transporte e descarga mecânica de material para aterro - incluindo todos os insumos e a execução. | m3 | 2830 | 7.87 | 22272.1 | SINAPI | 74140/002 | Carga, transporte e descarga mecânica até 5,0km.
01.06 | Ligação provisória elétrica de baixa tensão - incluindo todos os insumos e a execução. | un. | 1 | 920.27 | 920.27 | SINAPI | 73960/001 | Instalação / ligação provisória elétrica de baixa tensão para canteiro de obra M3 - chave 100A carga 3KWh, 20CV excluído fornecimento medidor.
01.07 | Ligação provisória de água e esgoto - incluindo todos os insumos e a execução. | un. | 1 | 398.88 | 398.88 | SETOP-MG | IIO-LIG-015 | Ligação provisória de água e esgoto.
| TOTAL DO ITEM |  |  | S/ BDI (R$) | 116283.45
02.00 | FUNDAÇÕES
02.01 | Cravação de estaca pré-moldada de concreto armado Ø 420mm - incluindo todos os insumos e a execução. | m | 2610 | 157.49 | 411048.9 | SETOP-MG | FUN-PRE-027 | Estaca pré-moldada de concreto armado cravada D = 420mm/130t.
02.02 | Corte e preparo em cabeça de estaca - incluindo todos os insumos e a execução. | un. | 174 | 19.75 | 3436.5 | SINAPI | 72820 | Corte e preparo em cabeça de estaca.
02.03 | Escavação de solo para blocos de fundações e vigas baldrames - incluindo todos os insumos e a execução. | m3 | 277.68 | 3.54 | 982.99 | SINAPI | 73962/013 | Escavação de vala não escorada em materia de 1ª categoria, profundidade até 1,50m com escavadeira hidráulica 105 HP (capacidade 0,78m3), sem esgotamento.
02.04 | Lastro de concreto magro para vigas baldrames e blocos de fundações, espessura 3,0cm - incluindo todos os insumos e a execução. | m2 | 348.19 | 12.53 | 4362.82 | SINAPI | 73907/006 | Lastro de concreto traço 1:4:8, espessura 3,0cm, preparo mecânico.
02.05 | Formas para vigas baldrames e blocos de fundações - incluindo todos os insumos e a execução. | m2 | 1047.85 | 36.27 | 38005.52 | SINAPI | 5970 | Formas com tábuas 3ª (2,5X30,0cm) para fundações, inclusive montagem e desmontagem (com reaproveitamento 2X).
02.06 | Armadura para vigas baldrames e blocos de fundações, CA-50, diâmetro de 6,3mm até 12,5mm - incluindo todos os insumos e a execução. | kg | 3129.83 | 5.41 | 16932.38 | SINAPI | 74254/002 | Armação de aço CA-50, diâmetro 6,3mm (1/4") à 12,5mm (1/2") - fornecimento / corte (perda 10%) / dobra / colocação.
02.07 | Armadura para vigas baldrames e blocos de fundações, CA-50, diâmetro de 16,0mm até 25,0mm - incluindo todos os insumos e a execução. | kg | 2279.38 | 4.72 | 10758.67 | SINAPI | 74254/001 | Armação de aço CA-50, diâmetro 16,0mm (5/8") à 25,0mm (1") - fornecimento / corte (perda 10%) / dobra / colocação.
02.08 | Armadura para vigas baldrames e blocos de fundações, CA-60, diâmetro de 3,4mm até 6,0mm - incluindo todos os insumos e a execução. | kg | 891.15 | 5.78 | 5150.85 | SINAPI | 73942/002 | Armação de aço CA-60, diâmetro 3,4mm à 6,0mm - fornecimento / corte (perda 10%) / dobra / colocação.
02.09 | Concreto para vigas baldrames e blocos de fundações, fck=25MPa - incluindo todos os insumos e a execução. | m3 | 150.73 | 309.44 | 46641.89 | SINAPI | 73972/001 | Concreto estrutural fck=25MPa, virado em betoneira, na obra, sem lançamento.
02.10 | Lançamento e adensamento do concreto nas vigas baldrames e blocos de fundações - incluindo todos os insumos e a execução. | m3 | 150.73 | 55.39 | 8348.93 | SINAPI | 74157/001 | Lançamento e adensamento de concreto em fundações.
02.11 | Reaterro e compactação mecânica das laterais das vigas baldrames e blocos de fundações - incluindo todos os insumos e a execução. | m3 | 126.95 | 6.52 | 827.71 | SINAPI | 76444/001 | Compactação mecânica de valas, sem controle de GC (compactador tipo sapo até 35kg).
02.12 | Retirada de bota-fora - incluindo todos os insumos e a execução. | m3 | 23.27 | 9.32 | 216.88 | SINAPI | 74140/003 | Carga, transporte e descarga mecânica até 10km.
02.13 | Estaca a trado (broca) diâmetro 30cm em concreto armado moldada in-loco, 20MPa para muros externos - incluindo todos insumos e s execução. | m | 112 | 54.34 | 6086.08 | SINAPI | 72819 | Estaca a trado (broca) diâmetro 30cm em concreto armado moldada in-loco, 20MPa
| TOTAL DO ITEM |  |  | S/ BDI (R$) | 552800.12
03.00 | ESTRUTURA
03.01 | Formas para pilares - incluindo todos os insumos e a execução. | m2 | 1053.47 | 60.86 | 64114.18 | SINAPI | 74075/002 | Forma de madeira compensada resinada 12mm para estrutura com reaproveitamento de 3 vezes - corte / montagem / escoramento / desforma.
03.02 | Armadura para pilares, CA-50, diâmetro de 6,3mm até 12,5mm - incluindo todos os insumos e a execução. | kg | 5665.94 | 5.41 | 30652.74 | SINAPI | 74254/002 | Armação de aço CA-50, diâmetro 6,3mm (1/4") à 12,5mm (1/2") - fornecimento / corte (perda 10%) / dobra / colocação.
03.03 | Armadura para pilares, CA-50, diâmetro de 16,0mm até 25,0mm - incluindo todos os insumos e a execução. | kg | 7752.71 | 4.72 | 36592.79 | SINAPI | 74254/001 | Armação de aço CA-50, diâmetro 16,0mm (5/8") à 25,0mm (1") - fornecimento / corte (perda 10%) / dobra / colocação.
03.04 | Armadura para pilares, CA-60, diâmetro de 3,4mm até 6,0mm - incluindo todos os insumos e a execução. | kg | 1769.55 | 5.78 | 10228 | SINAPI | 73942/002 | Armação de aço CA-60, diâmetro 3,4mm à 6,0mm - fornecimento / corte (perda 10%) / dobra / colocação.
03.05 | Concreto para pilares, fck=25MPa - incluindo todos os insumos e a execução. | m3 | 97.58 | 349.35 | 34089.57 | SINAPI | 74137/004 | Concreto usinado, importado, estrutural fck=25MPa, inclusive transporte horizontal até 20,0m (produção 2,0m3/h) em carrinhos, adensamento e acabamento.
03.06 | Formas para vigas - incluindo todos os insumos e a execução. | m2 | 2860.05 | 60.86 | 174062.64 | SINAPI | 74075/002 | Forma de madeira compensada resinada 12mm para estrutura com reaproveitamento de 3 vezes - corte / montagem / escoramento / desforma.
03.07 | Armadura para vigas, CA-50, diâmetro de 6,3mm até 12,5mm - incluindo todos os insumos e a execução. | kg | 10059.26 | 5.41 | 54420.6 | SINAPI | 74254/002 | Armação de aço CA-50, diâmetro 6,3mm (1/4") à 12,5mm (1/2") - fornecimento / corte (perda 10%) / dobra / colocação.
03.08 | Armadura para vigas, CA-50, diâmetro de 16,0mm até 25,0mm - incluindo todos os insumos e a execução. | kg | 2077.51 | 4.72 | 9805.85 | SINAPI | 74254/001 | Armação de aço CA-50, diâmetro 16,0mm (5/8") à 25,0mm (1") - fornecimento / corte (perda 10%) / dobra / colocação.
03.09 | Armadura para vigas, CA-60, diâmetro de 3,4mm até 6,0mm - incluindo todos os insumos e a execução. | kg | 2603.39 | 5.78 | 15047.59 | SINAPI | 73942/002 | Armação de aço CA-60, diâmetro 3,4mm à 6,0mm - fornecimento / corte (perda 10%) / dobra / colocação.
03.10 | Concreto para vigas, fck=25MPa - incluindo todos os insumos e a execução. | m3 | 287.91 | 349.35 | 100581.36 | SINAPI | 74137/004 | Concreto usinado, importado, estrutural fck=25MPa, inclusive transporte horizontal até 20,0m (produção 2,0m3/h) em carrinhos, adensamento e acabamento.
03.11 | Laje pré-moldada para piso, sobrecarga 350kg/m2, vãos até 5,00m / e=15cm, com lajotas e capeamento com concreto fck=20MPa, com escoramento e ferragem negativa - incluindo todos os insumos e a execução. | m2 | 4048.67 | 70.55 | 285633.67 | SINAPI | 74202/002 | Laje pré-moldada para piso, sobrecarga 200kg/m2, vãos até 3,50m / e=8cm, com lajotas e capeamento com concreto fck=20MPa, 4cm, inter-eixo 38cm, com escoramento (reaproveitamento 3x) e ferragem negativa (substituído o item 00003743 pelo item 00003738).
03.12 | Formas, armaduras CA-50 e CA60 e concreto fck=25MPa para vergas e contra vergas - incluindo todos os insumos e a execução. | m3 | 30.58 | 985.75 | 30144.24 | SINAPI | 73499 | Vergas de concreto armado para alvenaria com aproveitamento da madeira por 10 vezes.
| TOTAL DO ITEM |  |  | S/ BDI (R$) | 845373.23
04.00 | FECHAMENTOS
04.01 | Alvenaria de tijolo cerâmico furado 10x20x20cm espessura 10cm (com 15cm acabada), assentada com argamassa traço 1:2:8 e juntas de 12mm - incluindo todos os insumos e a execução. | m2 | 1146.17 | 26.43 | 30293.27 | SINAPI | 73982/001 | Alvenaria em tijolo cerâmico furado 10X20X20cm, 1/2 vez, assentado em argamassa traço 1:2:8 (cimento, cal e areia), juntas 12mm.
04.02 | Alvenaria de tijolo cerâmico furado 10x20x20cm espessura 20cm (com 25cm acabada), assentada com argamassa traço 1:2:8 e juntas de 10mm - incluindo todos os insumos e a execução. | m2 | 2676.21 | 53.11 | 142133.51 | SINAPI | 73987/001 | Alvenaria em tijolo cerâmico furado 10X20X20cm, 1 vez, assentado em argamassa traço 1:2:8 (cimento, cal e areia), juntas 10mm.
| TOTAL DO ITEM |  |  | S/ BDI (R$) | 172426.78
05.00 | INSTALAÇÕES HIDRÁULICAS E SANITÁRIAS
05.01 | Caixa d'água de fibrocimento, capacidade 5.000l, inclusive acessórios - incluindo todos os insumos e a instalação. | un | 6 | 1050 | 6300 | MERCADO | n/a | Reservatório d'água de fibrocimento cilíndrico ou retangular, capacidade 5.000l - fornecimento e colocação (exclusive tubulações e bóia).
05.02 | Torneira de boia vazão total 3/4" com balão plástico - incluindo todos os insumos e a instalação. | un | 6 | 40.15 | 240.9 | SINAPI | 74058/002 | Torneira de boia vazão total 3/4" com balão plástico - fornecimento e instalação.
05.03 | Tubo de PVC soldável para água fria DN 25mm, inclusive conexões - incluindo todos os insumos e a instalação. | m | 217.12 | 10.46 | 2271.08 | SINAPI | 75030/001 | Tubo de PVC soldável para água fria DN 25mm, inclusive conexões - fornecimento e instalação.
05.04 | Tubo de PVC soldável para água fria DN 32mm, inclusive conexões - incluindo todos os insumos e a instalação. | m | 80 | 15.03 | 1202.4 | SINAPI | 75030/002 | Tubo de PVC soldável para água fria DN 32mm, inclusive conexões - fornecimento e instalação.
05.05 | Tubo de PVC soldável para água fria DN 40mm, inclusive conexões - incluindo todos os insumos e a instalação. | m | 18.04 | 18.43 | 332.48 | SINAPI | 75030/003 | Tubo de PVC soldável para água fria DN 40mm, inclusive conexões - fornecimento e instalação.
05.06 | Tubo de PVC soldável para água fria DN 50mm, inclusive conexões - incluindo todos os insumos e a instalação. | m | 67.83 | 21.14 | 1433.93 | SINAPI | 75030/004 | Tubo de PVC soldável para água fria DN 50mm, inclusive conexões - fornecimento e instalação.
05.07 | Tubo de PVC soldável para água fria DN 60mm, inclusive conexões - incluindo todos os insumos e a instalação. | m | 287.08 | 31.76 | 9117.66 | SINAPI | 75030/005 | Tubo de PVC soldável para água fria DN 60mm, inclusive conexões - fornecimento e instalação.
05.08 | Registro de gaveta 3/4" com canopla, acabamento cromado - fornecimento e instalação. | un | 24 | 56.55 | 1357.2 | SINAPI | 74176/001 | Registro de gaveta 3/4" com canopla, acabamento cromado simples - fornecimento e instalação.
05.09 | Registro de gaveta 1" bruto de latão - incluindo todos os insumos e a instalação. | un | 1 | 37.45 | 37.45 | SINAPI | 74184/001 | Registro de gaveta 1" bruto latão - fornecimento e instalação.
05.10 | Registro de gaveta 1.1/2" com canopla, acabamento cromado - incluindo todos os insumos e a instalação. | un | 10 | 104.29 | 1042.9 | SINAPI | 74182/001 | Registro de gaveta 1.1/2" bruto latão - fornecimento e instalação (substituído o item 00006010 pelo item 00006015).
05.11 | Registro de esfera em bronze Ø 1/2" - incluindo todos os insumos e a instalação. | un | 6 | 34.04 | 204.24 | SINAPI | 73870/001 | Registro de esfera em bronze Ø 1/2" - fornecimento e instalação.
05.12 | Registro de esfera em bronze Ø 1.1/4" - incluindo todos os insumos e a instalação. | un | 7 | 68.26 | 477.82 | SINAPI | 73870/004 | Registro de esfera em bronze Ø 1.1/4" - fornecimento e instalação.
05.13 | Registro de esfera em bronze Ø 2" - incluindo todos os insumos e a instalação. | un | 4 | 120.59 | 482.36 | SINAPI | 73870/006 | Registro de esfera em bronze Ø 2" - fornecimento e instalação.
05.14 | Válvula de descarga 1.1/2" com registro, acabamento em metal cromado - incluindo todos os insumos e a instalação. | un | 22 | 166.01 | 3652.22 | SINAPI | 40729 | Válvula de descarga 1.1/2" com registro, acabamento em metal cromado - fornecimento e instalação (substituído o item 00010228 pelo item 00011781).
05.15 | Tubo de PVC para esgoto predial, DN 40mm, inclusive conexões - incluindo todos os insumos e a instalação. | m | 71.9 | 15.16 | 1090 | SINAPI | 74165/001 | Tubo de PVC esgoto predial JS, DN 40mm, inclusive conexões - fornecimento e instalação.
05.16 | Tubo de PVC para esgoto predial, DN 50mm, inclusive conexões - incluindo todos os insumos e a instalação. | m | 45.9 | 20.78 | 953.8 | SINAPI | 74165/002 | Tubo de PVC esgoto predial, DN 50mm, inclusive conexões - fornecimento e instalação.
05.17 | Tubo de PVC para esgoto predial, DN 75mm, inclusive conexões - incluindo todos os insumos e a instalação. | m | 207.45 | 28.27 | 5864.61 | SINAPI | 74165/003 | Tubo de PVC esgoto predial, DN 75mm, inclusive conexões - fornecimento e instalação.
05.18 | Tubo de PVC para esgoto predial, DN 100mm, inclusive conexões - incluindo todos os insumos e a instalação. | m | 112.1 | 30.29 | 3395.51 | SINAPI | 74165/004 | Tubo de PVC esgoto predial, DN 100mm, inclusive conexões - fornecimento e instalação.
05.19 | Tubo de PVC para esgoto predial, série R DN 150mm com anel de borracha - incluindo todos os insumos e a instalação. | m | 9 | 47.65 | 428.85 | SINAPI | 74168/001 | Tubo de PVC para esgoto predial, série R DN 150mm com anél de borracha - fornecimento e instalação.
05.20 | Ralo seco de PVC 100X100mm simples - incluindo todos os insumos e a instalação. | un | 9 | 13.27 | 119.43 | SINAPI | 72684 | Ralo seco de PVC 100X100mm simples - fornecimento e instalação.
05.21 | Caixa sifonada em PVC 150X185X75mm simples - incluindo todos os insumos e a instalação. | un | 48 | 26.67 | 1280.16 | SINAPI | 40777 | Caixa sifonada em PVC 150X150X50mm com grelha redonda branca - fornecimento e instalação.
05.22 | Vaso sanitário sifonado com caixa de descarga acoplada, com conjunto para fixação, padrão médio - incluindo todos os insumos e a instalação. | un | 13 | 268.94 | 3496.22 | SINAPI | 74193/001 | Vaso sanitário com caixa de descarga acoplada - louça branca.
05.23 | Vaso sanitário sifonado simples, com conjunto para fixação, padrão médio - incluindo todos os insumos e a instalação. | un | 21 | 144.18 | 3027.78 | SINAPI | 6021 | Vaso sanitário sifonado louça branca padrão popular, com conjunto para fixação - fornecimento e instalação (substituído o item 00010420 pelo item 00010421).
05.24 | Bancada em granito polido, e=2,5cm, para lavatório - incluindo todos os insumos e a instalação. | m | 34.4 | 111.58 | 3838.35 | SINAPI | 74126/001 | Granito cinza polido para bancada e=2,5cm, largura 60,0cm - fornecimento e instalação (largura considerada 50,0cm).
05.25 | Cuba de embutir redonda de louça 35,0cm ou equivalente, sem ladrão, padrão médio - incluindo todos os insumos e a instalação. | un | 16 | 42.12 | 673.92 | SINAPI | 10429 | Lavatório de louça, cor, suspenso 29,5 X 39cm ou equivalente - padrão médio.
05.26 | Cuba de embutir oval louça 35,0 X 50,0cm ou equivalente, sem ladrão, padrão médio - incluindo todos os insumos e a instalação. | un | 18 | 51.2 | 921.6 | SINAPI | 20269 | Lavatório / cuba de embutir oval louça branca 35 X 50cm ou equivalente, sem ladrão - padrão médio.
05.27 | Válvula em metal cromado 1" para lavatório, padrão médio - incluindo todos os insumos e a instalação. | un | 34 | 9.67 | 328.78 | SINAPI | 74014/002 | Válvula em plástico cromado 1" para lavatório - fornecimento e instalação.
05.28 | Sifão em metal cromado 1"X1.1/4" para lavatório, padrão médio - incluindo todos os insumos e a instalação. | un | 34 | 96.57 | 3283.38 | SINAPI | 74128/003 | Sifão em metal cromado 1"X1.1/4" - fornecimento e instalação.
05.29 | Torneira cromada 1/2" ou 3/4" para lavatório tipo bica móvel, padrão médio, com engate flexível em metal cromado 1/2"x30cm - incluindo todos os insumos e a instalação. | un | 34 | 114.25 | 3884.5 | SINAPI | 73949/005 | Torneira cromada 1/2" ou 3/4" para lavatório, padrão popular, com engate flexível em metal cromado 1/2"x30cm - fornecimento e instalação (substituído o item 00013415 pelo item 00011773).
05.30 | Ducha higiênica de metal com mangueira e registro para controle de fluxo de água 1/2", padrão médio - incluindo todos os insumos e a instalação. | un | 34 | 49.84 | 1694.56 | SINAPI | 1370 | Ducha higiênica com mangueira e registro 1/2".
05.31 | Papeleira de metal, cromada, padrão médio - incluindo todos os insumos e a instalação. | un | 34 | 44.6 | 1516.4 | SETOP-MG | ACE-PAP-015 | Papeleira metálica cromada, inclusive fixação.
05.32 | Saboneteira para sabonete líquido, padrão médio - incluindo todos os insumos e a instalação. | un | 34 | 38.16 | 1297.44 | SETOP-MG | ACE-SAB-025 | Porta sabão líquido, plástico mix, branco.
05.33 | Porta toalha de papel, em PVC, 2 ou 3 dobras, padrão médio - incluindo todos os insumos e a instalação. | un | 34 | 40.64 | 1381.76 | SETOP-MG | ACE-PAP-020 | Porta papel toalha 2 ou 3 dobras, plástico mix.
05.34 | Assento para vaso sanitário, em plástico, padrão médio - incluindo todos os insumos e a instalação. | un | 34 | 27.19 | 924.46 | SETOP-MG | ACE-ASS-005 | Assento branco para vaso sanitário.
05.35 | Espelho de cristal 0,60 x 0,80cm, espessura 4,0mm, fixado com parafusos, com moldura de madeira - incluindo todos os insumos e a instalação. | m2 | 34 | 174.79 | 5942.86 | SINAPI | 74125/001 | Espelho de cristal espessura 4,0mm, com moldura de madeira.
05.36 | Barra de apoio em aço inox para P.N.E., largura = 80cm (lavatório) - incluindo todos os insumos e a instalação. | un | 16 | 227.1 | 3633.6 | SETOP-MG | ACE-BAR-005 | Barra de apoio em aço inox para P.N.E., largura = 80cm (lavatório).
05.37 | Barra de apoio em aço inox para P.N.E., largura = 100cm (parede) - incluindo todos os insumos e a instalação. | un | 16 | 238.1 | 3809.6 | SETOP-MG | ACE-BAR-010 | Barra de apoio em aço inox para P.N.E., largura = 100cm (parede).
05.38 | Barra de apoio em aço inox para P.N.E., largura = 90cm (vaso sanitário) - incluindo todos os insumos e a instalação. | un | 16 | 232.1 | 3713.6 | SETOP-MG | ACE-BAR-015 | Barra de apoio em aço inox para P.N.E., largura = 90cm (vaso sanitário).
05.39 | Barra de apoio em aço inox para P.N.E., largura = 40cm (porta) - incluindo todos os insumos e a instalação. | un | 16 | 167.1 | 2673.6 | SETOP-MG | ACE-BAR-020 | Barra de apoio em aço inox para P.N.E., largura = 40cm (porta).
05.40 | Bebedouro geminado de pressão, com refrigeração, rendimento de 8 litros/h, gabinete em chapa de aço galvanizado e reservatório de inox - incluindo todos os insumos e a instalação. | un | 3 | 1063.84 | 3191.52 | SETOP-MG | ACE-BEB-010 | Bebedouro geminado MG-F 80 inox.
05.41 | Bancada em granito polido, largura=55cm, e=2,5cm, para pia de cozinha - incluindo todos os insumos e a instalação. | m | 11 | 122.73 | 1350.03 | SINAPI | 74126/001 | Granito cinza polido para bancada e=2,5cm, largura 60,0cm - fornecimento e instalação.
05.42 | Cuba de aço inoxidável 46,5X30,0X11,5cm, padrão médio - incluindo todos os insumos e a instalação. | un | 5 | 65.2 | 326 | SINAPI | 74129/001 | Cuba de aço inoxidável 46,5X30,0X11,5cm - fornecimento e instalação.
05.43 | Torneira cromada com tubo móvel para bancada 1/2" ou 3/4" para pia de cozinha, padrão médio, com engate flexível em metal cromado 1/2"x30cm - incluindo todos os insumos e a instalação. | un | 5 | 94.56 | 472.8 | SINAPI | 73949/007 | Torneira cromada com tubo móvel para bancada 1/2" ou 3/4" para pia de cozinha, padrão alto - fornecimento e instalação (substituído o item 00011772 pelo item 00011773).
05.44 | Engate ou rabicho flexível em metal cromado 1/2" x 30,0cm, padrão médio - incluindo todos os insumos e a instalação. | un | 18 | 16.98 | 305.64 | SINAPI | 11683 | Engate ou rabicho flexível em metal cromado 1/2" x 30,0cm.
05.45 | Sifão em metal cromado 1"X1.1/2" para pia de cozinha, padrão médio - incluindo todos os insumos e a instalação. | un | 5 | 73.69 | 368.45 | SINAPI | 74128/002 | Sifão em metal cromado 1"X1.1/2" - fornecimento e instalação.
05.46 | Válvula em metal cromado tipo americana 3.1/2" X 1.1/2" para pia de cozinha, padrão médio - incluindo todos os insumos e a instalação. | un | 5 | 29.87 | 149.35 | SINAPI | 6157 | Válvula em metal cromado tipo americana 3.1/2" X 1.1/2" para pia de cozinha.
05.47 | Tanque de louça c/ coluna, 56X48cm, incl. acess. fixação, ferr. metal cromado, torneira pressão 1/2", válv. escoam. e sifão 1.1/4"x1.1/2" - incluindo todos os insumos e a instalação. | un | 5 | 282.6 | 1413 | SINAPI | 73947/003 | Tanque de louça c/ coluna, 56X48cm, incluindo acessórios de fixação, ferragens em metal cromado, torneira de pressão de 1/2", válvula de escoamento e sifão de 1.1/4"x1.1/2" - fornecimento e instalação.
05.48 | Tubo de PVC para águas pluviais, série R DN 75mm, inclusive conexões - incluindo todos os insumos e a instalação. | m | 120 | 28.27 | 3392.4 | SINAPI | 74165/003 | Tubo de PVC para esgoto predial DN 75mm, inclusive conexões - fornecimento e instalação.
05.49 | Tubo de PVC para águas pluviais, série R DN 100mm, inclusive conexões - incluindo todos os insumos e a instalação. | m | 57 | 30.29 | 1726.53 | SINAPI | 74165/004 | Tubo de PVC para esgoto predial DN 100mm, inclusive conexões - fornecimento e instalação.
05.50 | Tubo de PVC para águas pluviais, série R DN 150mm com anel de borracha - incluindo todos os insumos e a instalação. | m | 317.3 | 47.65 | 15119.35 | SINAPI | 74168/001 | Tubo de PVC para esgoto predial, série R DN 150mm com anél de borracha - fornecimento e instalação.
05.51 | Caixa alvenaria tijolo maciço 40X40X40cm, revest. intern. c/ barra lisa (traço 1:4) e=2cm, tampa pré-moldada concr. e fundo de concr. 15MPa - incluindo todos os insumos, a escavação e a execução. | un | 21 | 29.85 | 626.85 | SINAPI | 74104/001 | Caixa de inspeção em alvenaria de tijolo maciço 60X60X60cm, revestida internamente com barra lisa (traço 1:4) e=2,0cm, com tampa pré-moldada de concreto e fundo de concreto 15MPa tipo c- escavação e confecção.
05.52 | Caixa alvenaria tijolo maciço 60X60X60cm, revest. intern. c/ barra lisa (traço 1:4) e=2cm, tampa pré-moldada concr. e fundo de concr. 15MPa - incluindo todos os insumos, a escavação e a execução. | un | 24 | 99.5 | 2388 | SINAPI | 74104/001 | Caixa de inspeção em alvenaria de tijolo maciço 60X60X60cm, revestida internamente com barra lisa (traço 1:4) e=2,0cm, com tampa pré-moldada de concreto e fundo de concreto 15MPa tipo c- escavação e confecção.
| TOTAL DO ITEM |  |  | S/ BDI (R$) | 118157.33
06.00 | INSTALAÇÕES DE COMBATE A INCÊNDIOS
06.01 | Abrigo para hidrante, 90X60X17cm, com registro globo angular 45º 2.1/2", adaptadpr storz 2.1/2", mangueira de incêndio 30m, redução 2.1/2"x1.1/2" esguicho em latão 1.1/2" - incluindo todos os insumos e a instalação. | un | 9 | 803.57 | 7232.13 | SINAPI | 72284 | Abrigo para hidrante, 90X60X17cm, com registro globo angular 45º 2.1/2", adaptadpr storz 2.1/2", mangueira de incêndio 20m, redução 2.1/2"x1.1/2" esguicho em latão 1.1/2" - fornecimento e instalação (substituído o ítem 00021030 pelo item 00021029 x2).
06.02 | Tubo de aço galvanizado com costura 2.1/2" (65mm), inclusive conexões - incluindo todos os insumos e a instalação. | m | 108.15 | 100.08 | 10823.65 | SINAPI | 73976/008 | Tubo de aço galvanizado com costura 2.1/2" (65mm), inclusive conexões - fornecimento e instalação.
06.03 | Eletrobomba motor de 4,0cv, com capacidade de vazão de 250l/min. a 12,5m.c.a. de pressão - incluindo todos os insumos e a instalação. | un | 1 | 806.96 | 806.96 | SETOP-MG | INC-BOM-005 | Eletrobomba motor de 3,0cv, 220v, trifásico com capacidade de vazão de 250l/min. a 18m.c.a. de pressão (ref. Schneider, modelo BC-925 HB ou equivamente).
06.04 | Cilindro de pressão de diâmetro 150mm, comprimento de 1,2m com garras para fixação na parede - incluindo todos os insumos e a instalação. | un | 1 | 214.95 | 214.95 | SETOP-MG | INC-BOM-025 | Cilindro de pressão ou mola pneumática de diâmetro 150mm, comprimento de 1,2m com garras para fixação na parede.
06.05 | Manômetro Willy, mod. 2 1/2", escala de leitura de 0 a 150psi - incluindo todos os insumos e a instalação. | un | 1 | 29.68 | 29.68 | SETOP-MG | INC-MAN-020 | Manômetro Willy, mod. 2 1/2", escala de leitura de 0 a 100psi.
06.06 | Pressostato, regulagem de 15 a 120psi - incluindo todos os insumos e a instalação. | un | 1 | 522.29 | 522.29 | SETOP-MG | INC-BOM-015 | Pressostato Telemecanique, modelo XML B004 A2S11, com escala de 3 a 58psi.
06.07 | Quadro de força para motor de 4,0cv, com dispositivo de partida manual e automática através de pressostato e saída para alarme de bomba em funcionamento - incluindo todos os insumos e a instalação. | un | 1 | 323.31 | 323.31 | SETOP-MG | INC-BOM-010 | Quadro de força para motor de 3,0cv, 220V, trifásico, contendo dispositivo de partida manual e automática através de pressostato e saída para alarme de bomba em funcionamento.
06.08 | Registro de gaveta em bronze Ø 63mm (2.1/2") - incluindo todos os insumos e a instalação. | un | 2 | 188.32 | 376.64 | SINAPI | 73797/001 | Registro de gaveta com canopla Ø 32mm (1.1/4") - fornecimento e instalação (substituído o item 00006014 pelo item 00006011).
06.09 | Registro globo em bronze Ø 1/2" - incluindo todos os insumos e a instalação. | un | 2 | 34.04 | 68.08 | SINAPI | 73870/001 | Válvula de esfera em bronze Ø 1/2" - fornecimento e instalação.
06.10 | Válvula de retenção em bronze 2.1/2" 200PSI - extremidades com rosca - incluindo todos os insumos e a instalação. | un | 2 | 177.31 | 354.62 | SINAPI | 74091/001 | Válvula de retenção vertical em bronze (PN-16) 2.1/2" 200PSI - extremidades com rosca - fornecimento e instalação.
06.11 | Tubo de aço galvanizado com costura 1/2" (15mm), inclusive conexões - incluindo todos os insumos e a instalação. | m | 12 | 12.69 | 152.28 | SINAPI | 73976/002 | Tubo de aço galvanizado com costura 1/2" (15mm), inclusive conexões - fornecimento e instalação.
06.12 | União de aço galvanizado 2.1/2" - incluindo todos os insumos e a instalação. | un | 2 | 96.92 | 193.84 | SINAPI | 72478 | União de aço galvanizado 2.1/2" - fornecimento e instalação.
06.13 | Hidrante de recalque completo inclusive tampa de ferro fundido e caixa de alvenaria - incluindo todos os insumos e a instalação. | un | 1 | 373.44 | 373.44 | SETOP-MG | INC-HID-005 | Hidrante de recalque completo em caixa de alvenaria - fornecimento e instalação.
06.14 | Extintor de incêndio tipo pó químico ABC, capacidade 6kg - incluindo todos os insumos e a instalação. | un | 24 | 116.3 | 2791.2 | SETOP-MG | INC-EXT-016 | Extintor de incêndio tipo pó químico 2-A:20-B:C, capacidade 6kg.
06.15 | Luminária de emergência autônoma com lâmpada, conforme NBR10898 - incluindo todos os insumos e a instalação. | un | 34 | 64.91 | 2206.94 | SETOP-MG | INC-LUM-005 | Luminária de emergência autônoma IE-16 com lâmpada de 8W.
06.16 | Central de alarme de incêndio, com baterias - incluindo todos os insumos e a instalação. | cj | 1 | 493.88 | 493.88 | MERCADO | n/a | Central de alarme de incêndio, com avisador sonoro tipo sirene (01 unidade) e acionador manual (12 unidades), conforme NBR 9441 - fornecimento e instalação.
06.17 | Avisador sonoro tipo sirene - incluindo todos os insumos e a instalação. | un | 3 | 40.04 | 120.12 | SETOP-MG | INC-BOM-030 | Sirene para alarme de bomba em funcionamento marca Rontam RT-11, 220V.
06.18 | Acionador manual do sistema de alarme - incluindo todos os insumos e a instalação. | un | 14 | 29 | 406 | MERCADO | n/a | Acionador manual do sistema de alarme.
06.19 | Placa de sinalização de orientação e salvamento, códigos: S1, S2, S3, S6, S7, S8, S14 e S17 - incluindo todos os insumos e a instalação. | un | 53 | 19.85 | 1052.05 | SETOP-MG | INC-PLA-020 | Placa fotoluminescente "S1" OU "S2" - 380 X 190mm.
06.20 | Placa de sinalização de equipamento de combate a incêndio e alarme, códigos: E1, E2, E3, E5, E9 e E12 - incluindo todos os insumos e a instalação. | un | 59 | 16.94 | 999.46 | SETOP-MG | INC-PLA-005 | Placa fotoluminescente "E5" - 300 X 300mm.
06.21 | Placa de mensagem escrita, código: M1 - incluindo todos os insumos e a instalação. | un | 1 | 89.33 | 89.33 | SETOP-MG | INC-PLA-020 | Placa fotoluminescente "S1" OU "S2" - 380 X 190mm.
06.22 | Placa de mensagem escrita, código: M4 - incluindo todos os insumos e a instalação. | un | 6 | 89.33 | 535.98 | SETOP-MG | INC-PLA-020 | Placa fotoluminescente "S1" OU "S2" - 380 X 190mm.
06.23 | Placa de sinalização de proibição, código: P4 - incluindo todos os insumos e a instalação. | un | 3 | 16.94 | 50.82 | SETOP-MG | INC-PLA-005 | Placa fotoluminescente "E5" - 300 X 300mm.
| TOTAL DO ITEM |  |  | S/ BDI (R$) | 30217.65
07.00 | INSTALAÇÕES ELÉTRICAS E ILUMINAÇÃO
07.01 | Eletrocalha perfurada galvanizada eletrolítica, chapa 14, largura 200mm e aba 75mm, comprimento 3000mm, com tampa, inclusive conexões - incluindo todos os insumos e a instalação. | m | 405 | 62.84 | 25450.2 | SETOP-MG | ELE-CAL-055 | Eletrocalha perfurada galvanizada eletrolítica chapa 14 - 200X50mm com tampa, inclusive conexão.
07.02 | Suporte em chapa de aço para eletrocalha com largura 150mm e aba 75mm - incluindo todos os insumos e a instalação. | un | 287 | 8.98 | 2577.26 | MERCADO | n/a | Suporte em chapa de aço para eletrocalha com largura 150mm e aba 75mm - fornecimento e instalação.
07.03 | Perfilado perfurado em chapa de aço galvanizada a fogo, dimensões 38x38mm, inclusive conexões - incluindo todos os insumos e a instalação. | m | 101 | 15.54 | 1569.54 | SETOP-MG | ELE-PER-030 | Perfilado perfurado em chapa de aço, dimensões 38x38mm.
07.04 | Suporte em chapa de aço para perfilado - incluindo todos os insumos e a instalação. | un | 67 | 4.66 | 312.22 | SETOP-MG | ELE-PER-070 | Suporte em chapa de aço para perfilado.
07.05 | Conjunto de vergalhão galvanizado c/ rosca total, Ø 1/4", 03 porcas sextavadas, 03 arruelas lisas, 03 arruelas pressão e 01 chumbador de expansão c/ rosca interna - incluindo todos os insumos e a instalação. | cj | 2970 | 2.85 | 8464.5 | SETOP-MG | ELE-PER-080 | Vergalhão de aço com rosca total para perfilado, Ø 1/4" (acrescentados 03 porcas sextavadas, 03 arruelas lisas, 03 arruelas pressão e 01 chumbador de expansão c/ rosca interna).
07.06 | Conjunto de parafuso com cabeça lentilhada, Ø 1/4", galvanizado, porca sextavada, uma arruela lisa e uma arruela de pressão - incluindo todos os insumos e a instalação. | cj | 1150 | 0.54 | 621 | MERCADO | n/a | Conjunto de parafuso com cabeça lentilhada, Ø 1/4", galvanizado, porca sextavada, uma arruela lisa e uma arruela de pressão - fornecimento e instalação.
07.07 | Eletroduto de aço galvanizado pesado inclusive conexões Ø 3/4" - incluindo todos os insumos e a instalação. | m | 3286 | 19.2 | 63091.2 | SETOP-MG | ELE-ELE-100 | Eletroduto de aço galvanizado pesado inclusive conexões Ø 3/4".
07.08 | Eletroduto de PVC rígido pesado inclusive conexões Ø 3/4" - incluindo todos os insumos e a instalação. | m | 1314 | 4.84 | 6359.76 | SINAPI | 73613 | Eletroduto de PVC rígido roscável 20mm (3/4") - fornecimento e instalação.
07.09 | Eletroduto de PVC rígido pesado inclusive conexões Ø 1.1/4" - incluindo todos os insumos e a instalação. | m | 9 | 14.91 | 134.19 | SINAPI | 55865 | Eletroduto de PVC rígido roscável 40mm (1.1/2") - fornecimento e instalação (substituído o item 00002680 pelo item 00002684).
07.10 | Eletroduto de PVC rígido pesado inclusive conexões Ø 1.1/2" - incluindo todos os insumos e a instalação. | m | 9 | 15.91 | 143.19 | SINAPI | 55865 | Eletroduto de PVC rígido roscável 40mm (1.1/2") - fornecimento e instalação.
07.11 | Eletroduto de PVC rígido pesado inclusive conexões Ø 3" - incluindo todos os insumos e a instalação. | m | 58 | 35.26 | 2045.08 | SINAPI | 55867 | Eletroduto de PVC rígido roscável 75mm (3") - fornecimento e instalação.
07.12 | Eletroduto de PVC rígido pesado inclusive conexões Ø 4" - incluindo todos os insumos e a instalação. | m | 22 | 48.11 | 1058.42 | SINAPI | 55868 | Eletroduto de PVC rígido roscável 100mm (4") - fornecimento e instalação.
07.13 | Caixa de PVC 4" X 2" para eletroduto - incluindo todos os insumos e a instalação. | un | 969 | 1.76 | 1705.44 | SINAPI | 1872 | Caixa de PVC 4" X 2" para eletroduto - fornecimento e instalação.
07.14 | Caixa de PVC 4" X 4" para eletroduto - fornecimento e instalação. | un | 342 | 2.79 | 954.18 | SINAPI | 1873 | Caixa de PVC 4" X 4" para eletroduto - fornecimento e instalação.
07.15 | Abraçadeira tipo D Ø 3/4", galvanizada, com parafuso - incluindo todos os insumos e a instalação. | un | 2536 | 0.35 | 887.6 | SINAPI | 400 | Abraçadeira tipo D Ø 3/4" com parafuso - fornecimento e instalação.
07.16 | Condulete Ø 3/4" em liga de alumínio fundido tipo "B" - incluindo todos os insumos e a instalação. | un | 226 | 7.65 | 1728.9 | SINAPI | 73861/002 | Condulete Ø 3/4" em liga de alumínio fundido tipo "B" - fornecimento e instalação.
07.17 | Cabo de cobre isolado PVC resistente a chama 450/750V 2,5 mm2 - incluindo todos os insumos e a instalação. | m | 17814 | 1.72 | 30640.08 | SINAPI | 73860/008 | Cabo de cobre isolado PVC resistente a chama 450/750V 2,5 mm2 - fornecimento e instalação.
07.18 | Cabo de cobre isolado PVC resistente a chama 450/750V 4,0 mm2 - incluindo todos os insumos e a instalação. | m | 4392 | 2.51 | 11023.92 | SINAPI | 73860/009 | Cabo de cobre isolado PVC resistente a chama 450/750V 4,0 mm2 - fornecimento e instalação.
07.19 | Cabo de cobre isolado anti-chama 0,6/1KV 35,0mm2 (1 condutor), tipo Sintenax Pirelli ou equivalente - incluindo todos os insumos e a instalação. | m | 2410 | 13.08 | 31522.8 | SINAPI | 73860/022 | Cabo de cobre isolado PVC resistente a chama 450/750V 35,0mm2 - fornecimento e instalação (substituído o item 00000987 pelo item 00001019).
07.20 | Cabo de cobre isolado anti-chama 0,6/1KV 240,0mm2 (1 condutor), tipo Sintenax Pirelli ou equivalente - incluindo todos os insumos e a instalação. | m | 480 | 68.38 | 32822.4 | SINAPI | 73860/020 | Cabo de cobre isolado PVC resistente a chama 450/750V 240,0mm2 - fornecimento e instalação.
07.21 | Interruptor com uma tecla simples 10 A - 250V, com placa 4" x 2" - incluindo todos os insumos e a instalação. | un | 66 | 8.35 | 551.1 | SETOP-MG | ELE-INT-015 | Interruptor com uma tecla simples 10A - 250V, com placa.
07.22 | Interruptor com duas teclas simples 10 A - 250V, com placa 4" x 2" - fornecimento e instalação. | un | 43 | 13.98 | 601.14 | SETOP-MG | ELE-INT-026 | Conjunto com dois interruptores simples 10A - 250V, com placa.
07.23 | Interruptor com três teclas simples 10 A - 250V, com placa 4" x 2" - incluindo todos os insumos e a instalação. | un | 1 | 19.81 | 19.81 | SETOP-MG | ELE-INT-125 | Interruptor com três teclas simples 10A - 250V, com placa.
07.24 | Interruptor com uma tecla paralela 10 A - 250V, com placa 4" x 2" - incluindo todos os insumos e a instalação. | un | 32 | 18.39 | 588.48 | SETOP-MG | ELE-INT-035 | Conjunto com dois interruptores paralelos 10A - 250A, com placa.
07.25 | Conjunto de dois interruptores com uma tecla paralelo 10 A - 250V, com placa 4" x 4" - incluindo todos os insumos e a instalação. | un | 10 | 27.62 | 276.2 | SETOP-MG | ELE-INT-026 | Conjunto com dois interruptores simples 10A - 250V, com placa (acrescentado o item ELE-INT-025).
07.26 | Tomada simples - 2P + T - 20A, com placa - incluindo todos os insumos e a instação. | un | 53 | 14.24 | 754.72 | SETOP-MG | ELE-TOM-015 | Tomada simples - 2P + T - 20A, com placa - fornecimento e instação.
07.27 | Tomada dupla - 2P + T - 20A, com placa - incluindo todos os insumos e a instalação. | un | 319 | 18.67 | 5955.73 | SETOP-MG | ELE-TOM-025 | Tomada dupla - 2P + T - 20A, com placa - fornecimento e instalação.
07.28 | Tomada para ar condicionado bifásico 220V em caixa de embutir com interruptor diferencial (bipolar 40A X 30mA) - incluindo todos insumos e a instalação. | un | 76 | 14.24 | 1082.24 | SETOP-MG | ELE-TOM-015 | Tomada simples - 2P + T - 20A, com placa - fornecimento e instação.
07.29 | Caixa PVC PVC 4X2" para eletroduto - fornecimento e instalação. | un | 1224 | 1.76 | 2154.24 | SINAPI | 1872 | Caixa PVC PVC 4X2" para eletroduto - fornecimento e instalação.
07.30 | Caixa PVC PVC 4X4" para eletroduto - fornecimento e instalação. | un | 87 | 2.79 | 242.73 | SINAPI | 1873 | Caixa PVC PVC 4X4" para eletroduto - fornecimento e instalação.
07.31 | Plug e tomada, tipo steck, de embutir, 220V, 2P+T(F+F+T), 32A - incluindo todos os insumos e a instalação. | un | 3 | 46.75 | 140.25 | MERCADO | n/a | Plug e tomada, tipo steck, de embutir, 220V, 2P+T(F+F+T), 32A - fornecimento e instalação.
07.32 | Luminária para sinalizador de entrada/saída de veículos, em caixa estampada 2x4" no muro duas lâmpadas 60w/127V - incluindo todos os insumos e a instalação. | un | 1 | 324.93 | 324.93 | SINAPI | 72941 | Aparelho sinalizador de saída de garagem, com célula fotoelétrica - fornecimento e instalação.
07.33 | Luminária de sobrepor para duas lâmpadas fluorescentes de 32w, c/ refletor de alumínio espelhado, corpo em chapa de aço tratada com acabamento em pintura eletrostática epóxi-pó, refletor em alumínio anodizado de alto brilho, reator eletrônico, alto fator, 127V, 60Hz, partida rápida - incluindo todos os insumos e a instalação. | un | 553 | 63.92 | 35347.76 | SINAPI | 73953/002 | Luminária tipo calha, de sobrepor, com reator de partida rápida e lâmpada fluorescente 2X20W, completa, fornecimento e instalação.
07.34 | Luminária circular de embutir, Ø 25cm, para uma lâmpada fluorescente compacta de 26w, eletrônica, c/ refletor de alumínio anodizado multifacetado de alto brilho, corpo em alumínio repuxado com pintura eletrostática epóxi-pó, 127V, 60Hz - incluindo todos os insumos e a instalação. | un | 38 | 33.37 | 1268.06 | SINAPI | 74041/001 | Luminária globo vidro leitoso / plafonier / bocal / lâmpada 60W.
07.35 | Luminária decorativa externa para lâmpada de vapor metálico de 70w/220V, em alumínio anodizado, modelo Tecnowatt referência Hydra RXU ou similar, montada em poste reto escalonado h=5,00m, modelo Ilumef ou similar - incluindo todos os insumos e a instalação. | un | 3 | 780 | 2340 | MERCADO | n/a | Luminária decorativa externa para lâmpada de vapor metálico de 70w/220V, em alumínio anodizado, modelo Tecnowatt referência Hydra RXU ou similar, montada em poste reto escalonado h=5,00m, modelo Ilumef ou similar - incluindo todos os insumos e a instalação.
07.36 | Arandela decorativa de parede para lâmpada de vapor metálico de 70w/220V, em alumínio anodizado - incluindo todos os insumos e a instalação. | un | 10 | 60 | 600 | MERCADO | n/a | Arandela decorativa de parede para lâmpada de vapor metálico de 70w/220V, em alumínio anodizado - incluindo todos os insumos e a instalação.
07.37 | Arandela decorativa de parede para uma lâmpada fluorescente compacta de 26w, em alumínio anodizado - incluindo todos os insumos e a instalação. | un | 19 | 35 | 665 | MERCADO | n/a | Arandela decorativa de parede para uma lâmpada fluorescente compacta de 26w, em alumínio anodizado - incluindo todos os insumos e a instalação.
07.38 | Poste de aço zincado, padrão Cemig, tipo PA6 - incluindo todos os insumos e a instalação. | un | 1 | 1036.73 | 1036.73 | SETOP-MG | ELE-PAD-115 | Poste de aço para entrada de energia.
07.39 | Tampão para poste PA6 - incluindo todos os insumos e a instalação. | un | 1 | 7.41 | 7.41 | SETOP-MG | ELE-PAD-105 | Tampão para poste de aço.
07.40 | Caixa de medição, tipo CM-4, padrão Cemig - incluindo todos os insumos e a instalação. | un | 1 | 176.8 | 176.8 | SETOP-MG | ELE-CXS-240 | Caixa para medidor polifásico, com visor para via pública, dimensões 57X49X26cm, medidor sem disjuntor, conforme padrão Cemig, tipo CM-4.
07.41 | Disjuntor padrão Cemig, 10KA, tripolar 250A - incluindo todos os insumos e a instalação. | un | 1 | 205.2 | 205.2 | SETOP-MG | ELE-DIS-049 | Disjuntor tripolar termomagnético 10KA, de 250A.
07.42 | Cabeçote de alumínio 4" - incluindo todos os insumos e a instalação. | un | 1 | 21.2 | 21.2 | MERCADO | n/a | Cabeçote de alumínio 4" - fornecimento e instalação.
07.43 | Caixa de aterramento com tampa, padrão Cemig - incluindo todos os insumos e a instalação. | un | 5 | 93.77 | 468.85 | SETOP-MG | ELE-ATE-015 | Caixa pré-moldada para aterramento com tampa.
07.44 | Haste de aterramento, cantoneira de aço zincado, 25x25x5x2400mm, padrão Cemig - incluindo todos os insumos e a instalação. | un | 5 | 56.69 | 283.45 | SETOP-MG | ELE-ATE-005 | Aterramento completo, com hastes copperweld Ø5/8"x2,40m.
07.45 | Caixa plástica arstop, marca Pial ou equivalente, de embutir, montada com um DR-25, bipolar, 220V (F+F) e uma tomada, padrão brasileiro, 20A, 2P+T - incluindo todos os insumos e a instalação. | un | 76 | 43.92 | 3337.92 | MERCADO | n/a | Caixa plástica arstpo, marca Pial ou equivalente, de embutir, montada com um DR-25, bipolar, 220V (F+F) e uma tomada, padrão brasileiro, 20A, 2P+T - fornecimento e instalação.
07.46 | Caixa de passagem subterrânea, padrão Cemig, tipo ZC, com tampa de ferro fundido - incluindo todos os insumos e a instalação. | un | 3 | 654 | 1962 | MERCADO | n/a | Caixa de passagem subterrânea, padrão Cemig, tipo ZC, com tampa de ferro fundido - fornecimento e instalação.
07.47 | Caixa de proteção, padrão Cemig, tipo CM-9, 600x1000x400mm, com disjuntor padrão Cemig, 10KA, tripolar 250A - incluindo todos os insumos e a instalação. | un | 1 | 840 | 840 | MERCADO | n/a | Caixa de proteção, padrão Cemig, tipo CM-9, 600x1000x400mm, com disjuntor padrão Cemig, 10KA, tripolar 250A - fornecimento e instalação.
07.48 | Caixa de passagem metálica 600x400x400mm - incluindo todos os insumos e a instalação. | un | 1 | 58 | 58 | MERCADO | n/a | Caixa de passagem metálica 600x400x400mm - fornecimento e instalação.
07.49 | Quadro de distribuição de circuitos 36 módulos (QDC-G), padrão RST Mont. ou equiv., barramento 100A, trifásico (3F+N+T), linha premium, montado conforme diagrama trifilar do projeto elétrico - incluindo todos os insumos e a instalação. | un | 11 | 269.38 | 2963.18 | MERCADO | n/a | Quadro de distribuição de circuitos 36 módulos (QDC-G), padrão RST Mont. ou equiv., barramento 100A, trifásico (3F+N+T), linha premium, montado conforme diagrama trifilar do projeto elétrico - incluindo todos os insumos e a instalação.
07.50 | Quadro de distribuição de circuitos 36 módulos (QDC-AC), padrão RST Mont. ou equiv., barramento 100A, trifásico (3F+N+T), linha premium, montado conforme diagrama trifilar do projeto elétrico - incluindo todos os insumos e a instalação. | un | 11 | 269.38 | 2963.18 | MERCADO | n/a | Quadro de distribuição de circuitos 36 módulos (QDC-AC), padrão RST Mont. ou equiv., barramento 100A, trifásico (3F+N+T), linha premium, montado conforme diagrama trifilar do projeto elétrico - incluindo todos os insumos e a instalação.
07.51 | Quadro de distribuição de circuitos 36 módulos (QDC-EST), padrão RST Mont. ou equiv., barramento 100A, trifásico (3F+N+T), linha premium, montado conforme diagrama trifilar do projeto elétrico - incluindo todos os insumos e a instalação. | un | 1 | 269.38 | 269.38 | MERCADO | n/a | Quadro de distribuição de circuitos 36 módulos (QDC-EST), padrão RST Mont. ou equiv., barramento 100A, trifásico (3F+N+T), linha premium, montado conforme diagrama trifilar do projeto elétrico - incluindo todos os insumos e a instalação.
07.52 | Quadro geral de distribuição (QGBT), montado em caixa metálica padrão 600X800X400mm, com barramento 500A, trifásico (3F+N+T), com 23 disjuntores tripolares 90A, e um geral de 500A - incluindo todos os insumos e a instalação. | un | 1 | 8740 | 8740 | MERCADO | n/a | Quadro geral de distribuição (QGBT), montado em caixa metálica padrão 600X800X400mm, com barramento 500A, trifásico (3F+N+T), com 23 disjuntores tripolares 90A, e um geral de 500A - incluindo todos os insumos e a instalação.
07.53 | Execução de subestação, abrigada, de 300 a 500kVA, em conformidade com o projeto executivo - incluindo todos os insumos e a instalação. | un | 1 | 57000 | 57000 | MERCADO | n/a | Execução de subestação, abrigada, de 300 a 500kVA, em conformidade com o projeto executivo - incluindo todos os insumos e a instalação.
| TOTAL DO ITEM |  |  | S/ BDI (R$) | 356357.57
08.00 | CABEAMENTO ESTRUTURADO
08.01 | Eletrocalha perfurada galvanizada eletrolítica, chapa 14, largura 150mm e aba 75mm, comprimento 3000mm, com tampa, inclusive conexões - incluindo todos os insumos e a instalação. | m | 251.9 | 58.97 | 14854.54 | SETOP-MG | ELE-CAL-050 | Eletrocalha perfurada galvanizada eletrolítica chapa 14 - 150X50mm com tampa, inclusive conexão. (o valor unitário considerado refere-se à média entre ELE-CAL-050=150x50mm e ELE-CAL-065=150x100mm).
08.02 | Suporte em chapa de aço para eletrocalha com largura 150mm e aba 75mm - incluindo todos os insumos e a instalação. | un | 178 | 8.98 | 1598.44 | MERCADO | n/a | Suporte em chapa de aço para eletrocalha com largura 150mm e aba 75mm - fornecimento e instalação.
08.03 | Perfilado perfurado em chapa de aço galvanizada a fogo, dimensões 38x38mm, inclusive conexões - incluindo todos os insumos e a instalação. | m | 63 | 15.54 | 979.02 | SETOP-MG | ELE-PER-030 | Perfilado perfurado em chapa de aço, dimensões 38x38mm.
08.04 | Suporte em chapa de aço para perfilado - incluindo todos os insumos e a instalação. | un | 42 | 4.66 | 195.72 | SETOP-MG | ELE-PER-070 | Suporte em chapa de aço para perfilado.
08.05 | Conjunto de vergalhão galvanizado c/ rosca total, Ø 1/4", 03 porcas sextavadas, 03 arruelas lisas, 03 arruelas pressão e 01 chumbador de expansão c/ rosca interna - incluindo todos os insumos e a instalação. | cj | 1848 | 2.85 | 5266.8 | SETOP-MG | ELE-PER-080 | Vergalhão de aço com rosca total para perfilado, Ø 1/4" (acrescentados 03 porcas sextavadas, 03 arruelas lisas, 03 arruelas pressão e 01 chumbador de expansão c/ rosca interna).
08.06 | Conjunto de parafuso com cabeça lentilhada, Ø 1/4", galvanizado, porca sextavada, uma arruela lisa e uma arruela de pressão - incluindo todos os insumos e a instalação. | cj | 716 | 0.54 | 386.64 | MERCADO | n/a | Conjunto de parafuso com cabeça lentilhada, Ø 1/4", galvanizado, porca sextavada, uma arruela lisa e uma arruela de pressão - fornecimento e instalação.
08.07 | Eletroduto de aço galvanizado pesado inclusive conexões Ø 1" - incluindo todos os insumos e a instalação. | m | 720 | 24.68 | 17769.6 | SETOP-MG | ELE-ELE-105 | Eletroduto de aço galvanizado pesado inclusive conexões Ø 1".
08.08 | Eletroduto de PVC rígido pesado inclusive conexões Ø 1" - incluindo todos os insumos e a instalação. | m | 720 | 5.76 | 4147.2 | SINAPI | 73613 | Eletroduto de PVC rígido roscável 20mm (3/4") - fornecimento e instalação (substituído o item 00002674 pelo item 00002685).
08.10 | Caixa de PVC 4" X 4" para eletroduto - incluindo todos os insumos e a instalação. | un | 276 | 2.79 | 770.04 | SINAPI | 1873 | Caixa de PVC 4" X 4" para eletroduto - fornecimento e instalação.
08.11 | Abraçadeira tipo D Ø 1", galvanizada, com parafuso - incluindo todos os insumos e a instalação. | un | 864 | 0.47 | 406.08 | SINAPI | 393 | Abraçadeira tipo D Ø 1" com parafuso - fornecimento e instalação.
08.12 | Conector RJ 45 fêmea, categoria 6 - incluindo todos os insumos e a instalação. | un | 828 | 17.3 | 14324.4 | SETOP-MG | CAB-CON-005 | Conector RJ 45 fêmea, categoria 6 - fornecimento e instalação.
08.13 | Espelho plástico, 4" x 4" - incluindo todos os insumos e a instalação. | un | 276 | 3.99 | 1101.24 | SINAPI | 72336 | Espelho plástico 4" x 4" - fornecimento e instalação.
08.15 | Cabo UTP 4 pares, categoria 6, com revestimento externo não propagante a chama - incluindo todos os insumos e a instalação. | m | 28480 | 3.97 | 113065.6 | SETOP-MG | CAB-CAB-015 | Cabo UTP 4 pares, categoria 6, com revestimento externo não propagante a chama - fornecimento e instalação.
08.16 | Caixa de passagem 15x15x10cm de embutir - incluindo todos os insumos e a instalação. | un | 58 | 32.16 | 1865.28 | SINAPI | 73918/001 | Caixa de passagem para telefone 10 X 10 X 05cm - fornecimento e instalação (substituído o item 00011246 pelo item 00020254).
08.17 | Rack metálico 44, completo, em estrutura parafusada em aço carbono, com espessura de 1,2mm, fechamento traseiro e laterais e tetos removíveis - incluindo todos os insumos e a instalação. | un | 4 | 2076 | 8304 | SETOP-MG | CAB-RACK-005 | Rack metálico 44 em estrutura parafusada em aço carbono, com espessura de 1,2mm, fechamento traseiro e laterais e tetos removíveis - fornecimento e instalação.
08.18 | Patch panel 24 portas, categoria 6, com guia traseiro - incluindo todos os insumos e a instalação. | un | 42 | 774.8 | 32541.6 | SETOP-MG | CAB-PATCH-015 | Patch panel 24 posições, categoria 6, com guia traseiro - fornecimento e instalação.
08.19 | Certificação de garantia de trasmissão de cabos lógicos, categoria 6 - incluindo todos os insumos e a execução. | un | 828 | 8 | 6624 | SETOP-MG | CAB-CER-005 | Certificação de garantia de trasmissão de cabos lógicos, categoria 5E.
| TOTAL DO ITEM |  |  | S/ BDI (R$) | 224200.2
09.00 | IMPERMEABILIZAÇÕES
09.01 | Impermeabilização de laje com tinta asfática (semi flexível) - incluindo todos os insumos e a execução. | m2 | 12.8 | 5.82 | 74.5 | SINAPI | 72075 | Impermeabilização semi-flexível com tinta asfáltica em superfícies lisas de pequenas dimensões.
| TOTAL DO ITEM |  |  | S/ BDI (R$) | 74.5
10.00 | COBERTURA
10.01 | Estrutura de madeira apoiada sobre a laje para telha em fibrocimento 8mm - incluindo todos os insumos e a execução. | m2 | 1286.86 | 30.32 | 39017.6 | SINAPI | 73931/001 | Estrutura para telha ondulada fibrocimento, alumínio, plástica em madeira aparelhada, apoiada em laje ou parede.
10.02 | Telhamento com telha de fibrocimento ondulada, espessura 8mm, incluso juntas de vedação e acessórios de fixação (a telha será fornecida pelo Tribunal) - incluindo todos os demais insumos e a execução. | m2 | 1286.86 | 4.73 | 6086.85 | SINAPI | 74088/001 | Telhamento com telha de fibrocimento ondulada, espessura 6mm, incluso juntas de vedação e acessórios de fixação - excluído o item: telha de fibrocimento ondulada, espessura 6mm (1,15xR$11,05=R$12,71).
10.03 | Calhas chapa de aço galvanizado nº 24, desenvolvimento 100cm - incluindo todos os insumos e a instalação. | m | 94.5 | 69.02 | 6522.39 | SINAPI | 72105 | Calha em chapa de aço galvanizado nº 24, desenvolvimento 50cm (2 vezes - desenvolvimento 100cm - 2xR$34,51=R$69,02).
10.04 | Chapim de granito sobre platibanda, com largura de 29cm - incluindo todos os insumos e a execução. | m | 273.65 | 44.28 | 12117.22 | SINAPI | 72138 | Piso em granito branco 50x50cm levigado espessura 2cm, assentado com argamassa colante dupla colagem, com rejuntamento em cimento branco (substituído o item 25982 pelo item 25977 x 0,29=largura).
10.05 | Rufos em chapa de aço galvanizado nº 24, desenvolvimento 50cm - incluindo todos os insumos e a instalação. | m | 312.5 | 29.55 | 9234.38 | SINAPI | 72109 | Rufo em chapa de aço galvanizado nº 24, desenvolvimento 50cm.
| TOTAL DO ITEM |  |  | S/ BDI (R$) | 72978.44
11.00 | REVESTIMENTOS
11.01 | Contra-piso de concreto interno sobre laje, executado com argamassa traço 1:4 (cimento e areia), espessura 2,5cm - incluindo todos os insumos e a execução. | m2 | 3346.94 | 17.94 | 60044.1 | SINAPI | 73919/006 | Contrapiso em argamassa traço 1:4 (cimento e areia), interno sobre laje, aderido, espessura 2,5cm, preparo mecânico.
11.02 | Piso de granito 50x50cm, incluindo apenas assentamento com argamassa colante com dupla colagem e o rejuntamento (o granito será fornecido pelo Tribunal) - incluindo todos os demais insumos e a execução. | m2 | 3346.94 | 11.85 | 39661.24 | SINAPI | 72138 | Piso em granito branco 50X50cm levigado, espessura 2cm, assentado com argamassa colante, dupla colagem, com rejuntamento em cimento branco (excluído o item 25982 - fornecimento do Tribunal 1,05m2).
11.03 | Roda-pé de granito, espessura 2,0cm e largura 10,0cm, incluindo o material, o assentamento com argamassa colante com dupla colagem e o rejuntamento - incluindo todos os insumos e a execução. | m | 1668.5 | 16.21 | 27046.39 | SINAPI | 72138 | Piso em granito branco 50x50cm levigado espessura 2cm, assentado com argamassa colante dupla colagem, com rejuntamento em cimento branco (substituído o item 25982 pelo item 25979 x 0,10=altura).
11.04 | Chapisco em paredes (superfícies internas), argamassa traço 1:4 (cimento e areia), espessura 0,5cm - incluindo todos os insumos e a execução. | m2 | 5008.31 | 3.15 | 15776.18 | SINAPI | 5974 | Chapisco em paredes, traço 1:4 (cimento e areia), espessura 0,5cm, preparo mecânico.
11.05 | Emboço em paredes (superfícies internas), argamassa traço 1:2:8 (cimento, cal e areia), espessura 1,5cm - incluindo todos os insumos e a execução. | m2 | 5008.31 | 13.02 | 65208.2 | SINAPI | 73927/003 | Emboço, traço 1:2:8 (cimento, cal e areia), espessura 1,5cm, preparo manual (substituído o item 73546 - argamassa traço 1:2:8, preparo manual, pelo item 6028 - argamassa traço 1:2:8, preparo mecânico).
11.06 | Reboco em paredes (superfícies internas), argamassa traço 1:4,5 (cal e areia fina peneirada), espessura 0,5cm - incluindo todos os insumos e a execução. | m2 | 4172.38 | 10.05 | 41932.42 | SINAPI | 5995 | Reboco para paredes, argamassa traço 1:4,5 (cal e areia fina peneirada) , espessura 0,5cm, preparo mecânico.
11.07 | Emassamento em paredes (superfícies internas), com massa acrílica - incluindo todos os insumos e a execução. | m2 | 3956.38 | 5.31 | 21008.38 | SINAPI | 74134/001 | Emassamento com massa acrílica para ambientes internos/externos, uma demão.
11.08 | Pintura de paredes (superfícies internas), tinta latéx acrílica, duas demãos - incluindo todos os insumos e a execução. | m2 | 4172.38 | 11.28 | 47064.45 | SINAPI | 73954/002 | Pintura latéx acrílica para ambientes internos/externos, duas demãos.
11.09 | Azulejo branco, 15x15cm, de 1a qualidade, fixado com argamassa colante e rejuntamento com cimento branco - incluindo todos os insumos e a execução. | m2 | 641.88 | 31.36 | 20129.36 | SINAPI | 73925/002 | Azulejo 1a 15x15cm fixado com argamassa colante, rejuntamento com cimento branco.
11.10 | Faixa de granito polida nas faces, espessura 2,0cm e largura 10,0cm - incluindo todos os insumos e a execução. | m | 271.05 | 16.21 | 4393.72 | SINAPI | 72138 | Piso em granito branco 50x50cm levigado espessura 2cm, assentado com argamassa colante dupla colagem, com rejuntamento em cimento branco (substituído o item 25982 pelo item 25979 x 0,10=altura).
11.11 | Revestimento parcial de parede com granito (barrado), espessura 2,0cm e altura 105,0cm (o granito será fornecido pelo Tribunal) - incluindo todos os demais insumos e a execução. | m2 | 166.95 | 11.85 | 1978.36 | SINAPI | 72138 | Piso em granito branco 50X50cm levigado, espessura 2cm, assentado com argamassa colante, dupla colagem, com rejuntamento em cimento branco (excluído o item 25982 - fornecimento do Tribunal 1,05m2).
11.12 | Chapisco em tetos (superfícies internas), argamassa traço 1:4 (cimento e areia), espessura 0,5cm - incluindo todos os insumos e a execução. | m2 | 251 | 5.67 | 1423.17 | SINAPI | 5975 | Chapisco em tetos, traço 1:3 (cimento e areia), espessura 0,5cm, preparo mecânico (substituído o item 6011-argamassa traço 1:3, pelo item 6014 - argamassa traço 1:4).
11.13 | Emboço em tetos (superfícies internas), aragamassa traço 1:4 (cal e areia média), espessura 1,5cm - incluindo todos os insumos e a execução. | m2 | 251 | 16.48 | 4136.48 | SINAPI | 5976 | Emboço em tetos traço 1:4 (cal e areia média), espessura 1,5cm, preparo manual (substituído o item 6025 -argamassa traço 1:4,5, preparo manual, pelo item 6028 - argamassa traço 1:2:8, preparo mecânico).
11.14 | Reboco em tetos (superfícies internas), argamassa traço 1:2 (cal e areia fina peneirada), espessura 0,5cm - incluindo todos os insumos e a execução. | m2 | 251 | 12.17 | 3054.67 | SINAPI | 5994 | Reboco em tetos, argamassa traço 1:2 (cal e areia fina peneirada), espessura 0,5cm, preparo manual.
11.15 | Forro de gesso em placas acartonadas, tipo FGA - incluindo todos os insumos e a execução. | m2 | 3001.26 | 28 | 84035.28 | SETOP-MG | FOR-GES-015 | Forro de gesso em placas acartonadas, tipo FGA.
11.16 | Emassamento em tetos (superfícies internas), com massa acrílica - incluindo todos os insumos e a execução. | m2 | 3324.26 | 5.31 | 17651.82 | SINAPI | 74134/001 | Emassamento com massa acrílica para ambientes internos/externos, uma demão.
11.17 | Pintura de tetos (superfícies internas), tinta latéx acrílica, duas demãos - incluindo todos os insumos e a execução. | m2 | 3324.26 | 11.28 | 37497.65 | SINAPI | 73954/002 | Pintura latéx acrílica para ambientes internos/externos, duas demãos.
11.18 | Chapisco em paredes (superfícies externas), argamassa traço 1:4 (cimento e areia), espessura 0,5cm. | m2 | 2288.39 | 3.15 | 7208.43 | SINAPI | 5974 | Chapisco em paredes, traço 1:4 (cimento e areia), espessura 0,5cm, preparo mecânico.
11.19 | Emboço em paredes (superfícies externas), argamassa traço 1:2:8 (cimento, cal e areia), espessura 1,5cm - incluindo todos os insumos e a execução. | m2 | 2288.39 | 13.02 | 29794.84 | SINAPI | 73927/003 | Emboço, traço 1:2:8 (cimento, cal e areia), espessura 1,5cm, preparo manual (substituído o item 73546 - argamassa traço 1:2:8, preparo manual, pelo item 6028 - argamassa traço 1:2:8, preparo mecânico).
11.20 | Reboco em paredes (superfícies externas), argamassa traço 1:3 (cal e areia fina peneirada), espessura 0,5cm - incluindo todos os insumos e a execução. | m2 | 1257.97 | 10.19 | 12818.71 | SINAPI | 5995 | Reboco para paredes, argamassa traço 1:4,5 (cal e areia fina peneirada) , espessura 0,5cm, preparo mecânico (substituído o item 6036 - argamassa traço 1:4,5 pelo item 75492 - argamassa traço 1:3).
11.21 | Pintura de paredes (superfícies externas), tinta latéx acrílica, duas demãos. | m2 | 166.46 | 11.28 | 1877.67 | SINAPI | 73954/002 | Pintura latéx acrílica para ambientes internos/externos, duas demãos.
11.22 | Pintura de fachadas, com tinta texturizada acrílica - incluindo todos os insumos e a execução. | m2 | 1091.51 | 12.84 | 14014.99 | SINAPI | 73746/001 | Pintura com tinta texturizada acrílica para ambientes internos/externos.
11.23 | Revestimento de parede externa com mármore branco, espessura 2,0cm (o mármore branco será fornecido pelo Tribunal) - incluindo todos os demais insumos e a execução. | m2 | 634.02 | 11.85 | 7513.14 | SINAPI | 72138 | Piso em granito branco 50X50cm levigado, espessura 2cm, assentado com argamassa colante, dupla colagem, com rejuntamento em cimento branco (excluído o item 25982 - fornecimento do Tribunal 1,05m2).
11.24 | Revestimento de parede externa com granito, espessura 2,0cm (o granito será fornecido pelo Tribunal) - incluindo todos os demais insumos e a execução. | m2 | 396.4 | 11.85 | 4697.34 | SINAPI | 72138 | Piso em granito branco 50X50cm levigado, espessura 2cm, assentado com argamassa colante, dupla colagem, com rejuntamento em cimento branco (excluído o item 25982 - fornecimento do Tribunal 1,05m2).
11.25 | Peitoril de granito, espessura 2cm, assentamento com argamassa colante com dupla colagem e o rejuntamento - incluindo todos os insumos e a execução. | m | 215 | 17.56 | 3775.4 | SINAPI | 74087/001 | Peitoril em ardósia, largura 15cm (substituído o item 4715 pelo item 25979 x 0,09=largura efetiva).
11.26 | Forro de PVC em placas com largura de 10,0cm, espessura 8,0mm, comprimento de 6,0m, liso - incluindo todos os insumos e a execução. | m2 | 72 | 24 | 1728 | SINAPI | 41602 | Forro de PVC em placas com largura de 10,0cm, espessura 8,0mm, comprimento de 6,0m, liso, (inclusive colocação, exclusive estrutura de suporte).
11.27 | Suporte para forro de PVC em placas com largura de 10,0cm, espessura 8,0mm, comprimento de 6,0m, liso - incluindo todos os insumos e a execução. | m2 | 72 | 6.7 | 482.4 | SETOP-MG | ELE-PER-005 | Perfilado liso em chapa de aço, dimensões 19 X 38mm (1m/2m2).
| TOTAL DO ITEM |  |  | S/ BDI (R$) | 575952.79
12.00 | ESQUADRIAS
12.01 | Porta de madeira tipo prancheta, de 1a qualidade, modelo P1=60x210cm, completa, incluindo marco de 1a qualidade, alizar de 1a qualidade e dobradiça com anel - incluindo todos os insumos e a instalação. | un | 18 | 330.89 | 5956.02 | SINAPI | 73910/002 | Porta de madeira compensada lisa para cera/verniz, 0,60x2,10m, incluso aduela 1a, alizar 1a e dobradiça com anel.
12.02 | Porta tipo corta-fogo, de 1a qualidade, modelo P2=100x210x4cm, completa - incluindo todos os insumos e a instalação. | un | 4 | 532.39 | 2129.56 | SINAPI | 73632 | Porta corta-fogo 0,90X2,10X0,04m.
12.03 | Porta de madeira tipo prancheta, de 1a qualidade, modelo P3=80x210cm, completa, incluindo marco de 1a qualidade, alizar de 1a qualidade e dobradiça com anel - incluindo todos os insumos e a instalação. | un | 66 | 341.53 | 22540.98 | SINAPI | 73910/006 | Porta de madeira compensada lisa para cera/verniz, 0,80x2,10m, incluso aduela 1a, alizar 1a e dobradiça com anel.
12.04 | Porta de madeira tipo prancheta, de 1a qualidade, modelo P3=80x210cm com visor, completa, incluindo marco de 1a qualidade, alizar de 1a qualidade e dobradiça com anel - incluindo todos os insumos e a instalação. | un | 15 | 349.13 | 5236.95 | SINAPI | 73910/006 | Porta de madeira compensada lisa para cera/verniz, 0,80x2,10m, incluso aduela 1a, alizar 1a e dobradiça com anel (acrescentado 0,2m2 do item 00010490 - vidro liso 3mm).
12.05 | Porta de vidro temperado, de 1a qualidade, modelo P4=160x250cm, espessura 10mm, completa, inclusive acessórios - incluindo todos os insumos e a instalação. | un | 2 | 2742.5 | 5485 | SINAPI | 73838/001 | Porta de vidro temperado, 0,90X2,10m, espessura 10mm, inclusive acessórios (valor proporcional 1,60x2,50m / 0,90x2,10m).
12.06 | Porta de madeira tipo prancheta, de 1a qualidade, modelo P3=80x150cm com visor, completa, incluindo marco de 1a qualidade, alizar de 1a qualidade e dobradiça com anel - incluindo todos os insumos e a instalação. | un | 3 | 243.95 | 731.85 | SINAPI | 73910/006 | Porta de madeira compensada lisa para cera/verniz, 0,80x2,10m, incluso aduela 1a, alizar 1a e dobradiça com anel (acrescentado 0,2m2 do item 00010490 - vidro liso 3mm).
12.07 | Porta de madeira para fechamento dos shafts, de 1ª qualidade, dimensões 60x250cm, completa, revestida externamente em laminado melâninico texturizado com espessura de 1,3mm. | un | 16 | 423.03 | 6768.48 | SINAPI | 73910/002 | Porta de madeira compensada lisa para cera/verniz, 0,60x2,10m, incluso aduela 1a, alizar 1a e dobradiça com anel (acrescentado revestimento externo em laminado melâninico texturizado com espessura de 1,3mm - 1,75m2/unid).
12.08 | Fechadura de embutir completa, para portas de banheiro, padrão de acabamento médio - incluindo todos os insumos e a instalação. | un | 34 | 90.06 | 3062.04 | SINAPI | 74069/002 | Fechadura de embutir completa, para portas de banheiro, padrão de acabamento superior (substituído o item 00003098 - acabamento superior pelo item 00003099 - acabamento médio).
12.09 | Fechadura de embutir completa, para portas internas, padrão de acabamento médio - incluindo todos os insumos e a instalação. | un | 72 | 77.95 | 5612.4 | SINAPI | 74070/004 | Fechadura de embutir completa, para portas internas, padrão de acabamento médio.
12.10 | Fechadura de embutir completa, para portas externas, padrão de acabamento médio - incluindo todos os insumos e a instalação. | un | 4 | 113.68 | 454.72 | SINAPI | 74068/003 | Fechadura de embutir completa, para portas extenas, padrão de acabamento superior (substituído o item 00003089 - acabamento superior pelo item 00003081 - acabamento médio).
12.11 | Janela metálica máximo-ar quadriculada, com grade, modelo J1=80x60cm (a esquadria será fornecida pelo Tribunal) - incluindo todos os demais insumos e a instalação. | un | 60 | 15.5 | 930 | SINAPI | 73961/001 | Janela maxim-air em chapa dobrada (excluído o item 00000624 - fornecimento do Tribunal - e considerando 0,48m2/un).
12.12 | Janela metálica máximo-ar quadriculada, com grade, modelo J2=80x200cm (a esquadria será fornecida pelo Tribunal) - incluindo todos os demais insumos e a instalação. | un | 190 | 51.68 | 9819.2 | SINAPI | 73961/001 | Janela maxim-air em chapa dobrada (excluído o item 00000624 - fornecimento do Tribunal - e considerando 1,60m2/un).
12.13 | Janela máximo-ar em vidro temperado, modelo J3=100x100cm - incluindo todos os insumos e a instalação. | un | 15 | 140.35 | 2105.25 | SINAPI | 72120 | Vidro temperado incolor, espessura 10mm, fornecimento e instalação, inclusive massa de vedação (1,00m2/unid).
12.14 | Caixa pré moldada para condicionador de ar, em concreto aparente, dimensões 45x67x67cm. | un | 64 | 70.82 | 4532.48 | SINAPI | 11638 | Caixa de concreto armado para ar condicionado 18000BTU.
12.15 | Vidro liso fume 4,00mm para esquadrias metálicas (pontilhado / mine boreal para banheiros) - incluindo todos os insumos e a instalação. | m2 | 266.24 | 80.25 | 21365.76 | SINAPI | 72117 | Vidro liso comum transparente, espessura 4,0mm (substituído o item 00010492 - vidro liso incolor 4,0mm pelo item 00011188 - vidro liso fumê 4,0mm).
12.16 | Pintura em verniz de portas, marcos e alizares - incluindo todos os insumos e a execução. | m2 | 324.72 | 10.95 | 3555.68 | SINAPI | 6082 | Pintura em verniz sintético brilhante em madeira, três demãos.
12.17 | Pintura de esquadrias metálicas em esmalte sintético, duas demãos - incluindo todos os insumos e a execução. | m2 | 665.6 | 11.25 | 7488 | SINAPI | 74145/001 | Pintura em esmalte sintético em peças metálicas utilizando revólver / compressor, duas demãos, incluso uma demão de fundo de óxido de ferro / zarcão.
| TOTAL DO ITEM |  |  | S/ BDI (R$) | 107774.37
13.00 | DIVERSOS
13.01 | Guarda-corpo em tubo de aço galvanizado para rampas, conforme projeto - incluindo todos os insumos e a instalação. | m2 | 271.52 | 215.13 | 58412.1 | SINAPI | 73631 | Guarda-corpo em tubo de aço galvanizado 1 1/2".
13.02 | Corrimão em tubo de aço galvanizado 1 1/4" com braçadeira (com alturas de 70cm e 92cm) - incluindo todos os insumos e a instalação. | m | 682.32 | 50.24 | 34279.76 | SINAPI | 74072/003 | Corrimão em tubo de aço galvanizado 1 1/4" com braçadeira.
13.03 | Andaime metálico tipo fachadeiro - incluindo todos os insumos e a instalação. | m2 | 2098.35 | 5.88 | 12338.3 | SINAPI | 73618 | Locação de andaime metálico tipo fachadeiro.
13.04 | Piso intertravado de concreto com bloco tipo raquete e=8cm, 10 faces, fck=35MPa, assentado sobre colchão de areia, para estacionamento e rampas de acesso externo - incluindo todos os insumos e a execução. | m2 | 1892.79 | 46.72 | 88431.15 | SINAPI | 73764/006 | Pavimentação em blocos intertravados de concreto, espessura 10cm, fck 35 Mpa, assentados sobre colchão de areia (substituído o item 00000678 - bloco sextavado 30x30x10cm pelo item 00000695 - bloco tipo raquete e=8cm piso 10 faces código 1035N).
13.05 | Meio-fio de concreto pré-moldado, dimensões 12x15x30x100cm, assentado nos limites entre o piso intertravado e a grama, rejuntado com argamassa 1:4 - incluindo todos os insumos e a execução. | m | 201.86 | 29.57 | 5969 | SINAPI | 74223/001 | Meio-fio (guia) de concreto pré-moldado, dimensões 12x15x30x100cm (face superiorxface inferiorxalturaxcomprimento), rejuntado com argamassa 1:4.
13.06 | Sub-base para pavimentação externa, com brita corrida, inclusive compactação - incluindo todos os insumos e a execução. | m3 | 189.28 | 77.82 | 14729.77 | SINAPI | 73711 | Base para pavimentação com brita corrida, inclusive compactação.
13.07 | Grama tipo batatais em placas - incluindo todos os insumos, preparo do solo e plantio. | m2 | 291.61 | 7.76 | 2262.89 | SINAPI | 74236/001 | Grama tipo batatais em placas.
13.08 | Escada tipo marinheiro em tubo de aço galvanizado 1 1/2", conforme projeto - incluindo todos os insumos e a instalação. | m | 11 | 165.4 | 1819.4 | SINAPI | 74194/001 | Escada tipo marinheiro em tubo de aço galvanizado 1 1/2" 5 degraus.
13.09 | Gradil frontal, com altura de 2,20m, em aço carbono SAE 1010/10/20, barra portante 25x3mm, barra secundária redonda de 5mm, malha 65x132mm e montantes 2520x76x8mm, com galvanização e pintura eletrostática- incluindo todos os insumos e a instalação. | m2 | 125.4 | 143.95 | 18051.33 | MERCADO | n/a | Gradil frontal, com altura de 2,20m, em aço carbono SAE 1010/10/20, barra portante 25x3mm, barra secundária redonda de 5mm, malha 65x132mm e montantes 2520x76x8mm, com galvanização e pintura eletrostática- incluindo todos os insumos e a instalação.
13.10 | Portão principal, com duas folhas de abrir de 1,00m, com altura de 2,20m, em aço carbono SAE 1010/10/20, barra portante 25x3mm, barra secundária redonda de 5mm, malha 65x132mm e montantes 2520x76x8 mm, com galvanização e pintura eletrostática- incluindo todos os insumos e a instalação. | m2 | 4.4 | 450.91 | 1984 | MERCADO | n/a | Portão principal, com duas folhas de abrir de 1,00m, com altura de 2,20m, em aço carbono SAE 1010/10/20, barra portante 25x3mm, barra secundária redonda de 5mm, malha 65x132mm e montantes 2520x76x8 mm, com galvanização e pintura eletrostática- incluindo todos os insumos e a instalação.
13.11 | Portão de veículos, automatizado, com duas folhas de correr de 3,925m, com altura de 2,20m, em aço carbono SAE 1010/10/20, barra portante 25x3mm, barra secundária redonda de 5mm, malha 65x132mm e montantes 2520x76x8 mm, com galvanização e pintura eletrostática- incluindo todos os insumos e a instalação. | m2 | 17.27 | 468.66 | 8093.76 | MERCADO | n/a | Portão de veículos, automatizado, com duas folhas de correr de 3,925m, com altura de 2,20m, em aço carbono SAE 1010/10/20, barra portante 25x3mm, barra secundária redonda de 5mm, malha 65x132mm e montantes 2520x76x8 mm, com galvanização e pintura eletrostática- incluindo todos os insumos e a instalação.
13.12 | Lastro de brita 25mm, espessura 3cm, incluso compactação manual - incluindo todos os insumos e a execução. | m2 | 194.65 | 2.67 | 519.72 | SINAPI | 74249/001 | Lastro de brita 25mm, espessura 3cm, incluso compactação manual.
13.13 | Contrapiso para calçada em argamassa traço 1:4 (cimento e areia), espessura 5cm - incluindo todos os insumos e a execução. | m2 | 194.65 | 20.58 | 4005.9 | SINAPI | 73919/002 | Contrapiso em argamassa traço 1:4 (cimento e areia), espessura 5cm, preparo manual.
13.14 | Calçada de piso em ladrilho hidráulico 20X20cm, assentado com argamassa colante - incluindo todos os insumos e a execução. | m2 | 176.18 | 37.12 | 6539.8 | SINAPI | 73629 | Piso em ladrilho hidráulico 20X20cm, assentado com argamassa colante.
13.15 | Piso podotátil direcional e/ou de alerta, 40x40cm, vermelho / amarelo - incluindo todos os insumos e a instalação. | m2 | 18.47 | 54.64 | 1009.2 | SETOP-MG | PIS-LAD-040 | Piso podotátil direcional, 40x40cm, vermelho / amarelo (ou PIS-LAD-035 - piso podotátil de alerta, 40x40cm, vermelho / amarelo).
13.16 | Rebaixamento de guia de concreto - incluindo todos os insumos e a execução. | m | 7.2 | 14.43 | 103.9 | SINAPI | 72196 | Rebaixamento de guia de concreto.
13.17 | Pintura em borracha clorada, duas demãos, de detalhe indicativo de vaga de estacionamento exclusiva de deficiente físico - incluindo todos os insumos e a execução. | m2 | 6.78 | 16.59 | 112.48 | SINAPI | 79465 | Pintura com borracha clorada, duas demãos.
13.18 | Encarregado de obra - incluindo todos os insumos e encargos sociais. | h | 4080 | 10.48 | 42758.4 | SINAPI | 4083 | Feitor ou encarregado geral.
13.19 | Engenheiro de obra - incluindo todos os insumos e encargos sociais. | h | 2040 | 57.83 | 117973.2 | SINAPI | 2706 | Engenheiro ou arquiteto auxiliar/júnior - de obra.
13.20 | Vigilância nos seguintes horários: de segunda a quinta-feira das 00:00h às 7:00h e das 17:00h às 24:00h, às sextas das 16:00h às 24:00h; sábados, domingos e feriados das 00:00h às 24:00h - incluindo todos os insumos e encargos sociais. | mês | 24 | 4263.84 | 102332.16 | SINAPI | 10508 | Vigia noturno.
13.21 | Obtenção de "HABITE-SE" - incluindo todos os tributos. | un | 1 | 330 | 330 | PMMC | n/a | Prefeitura Municipal de Montes Claros.
| TOTAL DO ITEM |  |  | S/ BDI (R$) | 522056.22
14.00 | PROJETOS
14.01 | Mobilização, instalação e desmobilização de equipamento para execução de sondagens a percussão, tipo SPT, para reconhecimento das características do subsolo com vistas a subsidiar a elaboração do projeto executivo de estruturas e fundações. | un | 1 | 383.43 | 383.43 | SINAPI | 72733 | Mobilização e desmobilização de equipamento de sondagem a percussão.
14.02 | Execução de sondagens a percussão, tipo SPT, para reconhecimento das características do subsolo com vistas a subsidiar a elaboração do projeto executivo de estruturas e fundações. | m | 160 | 48.79 | 7806.4 | SINAPI | 74163/002 | Perfuração de poço com perfuratriz a percussão.
14.03 | Elaboração de projeto executivo de estruturas em concreto armado, incluindo fundações e contenções, a partir do projeto básico, com nível de detalhamento necessário e suficiente para a perfeita execução da obra. | m2 | 3672 | 7.15 | 26254.8 | CREA-PR | n/a | Valores unitários baseados nos critérios para fixação dos preços de serviços de engenharia do Conselho Regional de Engenharia do Estado do Paraná e no Sinduscon/MG (CUB).
14.04 | Elaboração de projeto executivo de instalações hidrossanitárias, envolvendo água fria, esgotos e águas pluviais, a partir do projeto básico, com nível de detalhamento necessário e suficiente para perfeita execução da obra. | m2 | 3672 | 2.72 | 9987.84 | I.E.S.P | n/a | Valores unitários baseados nos critérios para fixação dos preços de serviços de engenharia do Instituto de Engenharia de São Paulo e no Sinduscon/MG (CUB).
14.05 | Elaboração de projeto executivo de instalações elétricas, envolvendo força e luz, spda, cabeamento estruturado, sonorização, cftv e alarme, a partir do projeto básico, com nível de detalhamento necessário e suficiente para a perfeita execução da obra. | m2 | 3672 | 4.09 | 15018.48 | I.E.S.P | n/a | Valores unitários baseados nos critérios para fixação dos preços de serviços de engenharia do Instituto de Engenharia de São Paulo e no Sinduscon/MG (CUB).
14.06 | Elaboração de projeto executivo de subestação, abrigada, de 300 a 500kVA, a partir do projeto básico, com nível de detalhamento necessário e suficiente a sua perfeita execução. | un | 1 | 3978.01 | 3978.01 | I.E.S.P | n/a | Valores unitários baseados nos critérios para fixação dos preços de serviços de engenharia do Instituto de Engenharia de São Paulo e no Sinduscon/MG (CUB).
| TOTAL DO ITEM |  |  | S/ BDI (R$) | 63428.96
| CUSTO TOTAL DA OBRA (R$) |  |  | S/ BDI (R$) | 3758081.61
Engº Hudson Luiz Guimarães
Diretor de Engenharia - CREA 44.795/D- MG
Note on I234: FALTA ANDAIME.
Note on I235: FALTA ANDAIME.