## FERRAMENTAS
	PLANILHA DE FORMAÇÃO DE PREÇOS
GRUPO	ITEM	DESCRIÇÃO	QUANTIDADE	ESPECIFICAÇÃO TÉCNICA	IMAGEM ILUSTRATIVA	PREÇO UNITÁRIO	PREÇO TOTAL POR ITEM
ÚNICO	1	Escada Plataforma “Trepadeira” aprox. 2,50 m	1	Altura guarda corpo: mínimo 0,70m / Capacidade de carga, usuário e material: mínimo 250 Kg / Dimensões da plataforma (L x P): aprox. 0,60 x 0,40m / Profundidade dos degraus: mínimo 0,16m / Distância entre os degraus de: aprox. 0,25m / Corrimãos: 1 de cada lado e Fechamento Frontal (2CF) / Rodas: 2 rodas para facilitar a movimentação da escada / Degraus e Plataforma: 9 degraus+plataforma ou 10 degraus+plataforma / Altura útil: aproximadamente 2,50m / Configuração NR12			R$ 0,00
	2	Arame Galvanizado 0,89 mm	1	rolo de aprox. 1kg / Modelo: Galvanizado / Diâmetro dos fios: 0,89 mm / Comprimento aproximado do rolo: 205 m (1Kg) / Diâmetro e Bitola (Birmingham Wire Gauge - BWG): 20			R$ 0,00
	3	Alicate Universal 8” (200 mm)	2	Fabricado em aço / Com alicate de cabo isolado para 1000V, podemos executar tarefas em linhas energizadas / Tem finalidades específicas de uso, tais como: Cortar fios, cabos e arames de cobre, latão, bronze, alumínio, plástico e aço com diâmetro máximo de 2mm			R$ 0,00
	4	Alicate de Bico Meia Cana-reto 6” (165 mm)	1	Fabricado em aço especial / Acabamento polido / Cabo ergonômico, arredondadas para maior conforto e segurança / Articulação suave / Comprimento: 6,5 " (165mm)			R$ 0,00
	5	Alicate de Corte 6” (150 mm)	2	Isolamento de 1000V; / Cabo emborrachado; / Material: Cromo vanádio; / Medida: 6pol. 150mm; / Modelo para corte diagonal;			R$ 0,00
	6	Martelo Unha Cabeça (27 mm)	2	Martelo de unha / Cabeça forjada e temperada em aço especial / Acabamento jateado e cabeça envernizada. / Cabo em madeira com acabamento envernizado fixado com epóxi / Diâmetro do batente: 27mm / Comprimento total: 320 mm			R$ 0,00
	7	Chave de Fenda 1/8 pol. x 12 pol.	2	Cabo: / - Material: PVC rígido cor verde transparente, injetado diretamente sob a lâmina; / - Alta Resistência a Impactos; / - Resistente a ácidos, graxa e disolventes orgânicos; / - Resistente a temperatura: Ponto VCAT 100ºC; / - Resistência a tração: 400 a 600 kgf/cm²; / - Resistência do isolamento das chaves isoladas: 1000 volts. / Haste: / - Material: Aço 6150 (cromo vanádio) trefilado; / - Acabamento: Niquelado e polido. / -Tamanho:1/8" x 12"			R$ 0,00
	8	Chave Phillips 3/16 x 6'' – 5x150mm	2	• Haste em aço cromo vanádio temperada. / • Acabamento cromado. / • Ponta fosfatizada e magnetizada. / • Cabo em PVC / • DIN ISO 8764. / • Ponta cruzada.			R$ 0,00
	9	Kit Furadeira / Parafusadeira	2	Furadeira e ParafusadeiraUso Indicado: Para madeira, metal, alvenaria e plástico. / Alimentação/BateriaPotência da Bateria mínimo 12,00 V (que acompanhe o produto – bivolt), com carregador / Amperagem da Bateria1,50 AhMandril3/8 "Capacidade do Mandril10,00 mm / Impacto por Minuto25500 ipm / Com Controle de Torque14,00 NmTorque Máximo30,00 NmQuantidade de Posições de Torque: mínimo 15 posição(es) / Garantia mínima do fabricante: 12 meses para defeitos de fabricação Rotação Máxima 1700 rpm / Capacidade de Perfuração da Alvenaria8,00 mm / Capacidade de Perfuração da Madeira21,00 mm / Capacidade de Perfuração do Metal10,00 mm / Peso do Produto: máximo 1,30 Kg / - Peças para Parafusadeira: / Mínimo: 2 pontas “philips” de tamanhos distintos; 2 pontas “fenda” de tamanhos distintos; 2 pontas “quadrada” de tamanhos distintos; 2 pontas “torx” de tamanhos distintos. / Estojo para acondicionar a furadeira/parafusadeira			R$ 0,00
	10	Kit Grampeador Tapeceiro + Grampo	1	1 Grampeador Manual Profissional para Grampos de 4 a 8 mm / 1 Caixa de Grampos Retos 4mm com 1000 Unidades			R$ 0,00
	11	Fita Dupla face 25 mm – 20 metros)	1	Fita Dupla Face / Largura de 25mm e Comprimento mínimo de 20 metros			R$ 0,00
	12	Pregos (1 kg)	1	Prego com cabeça 18 x 27 - pacote com 1 kg / Dimensões (JPxLPP): 18X27 / Dimensões (POLxBWG):2 1/2x10 / Galvanizado			R$ 0,00
	13	Kit Parafusos e Buchas 5 mm	2	- 100 Parafusos com Buchas 5 mm			R$ 0,00
	14	Kit Parafusos e Buchas 6 mm	2	- 100 Parafusos com Buchas 6 mm			R$ 0,00
	15	Kit Parafusos e Buchas 8 mm	2	- 100 Parafusos com Buchas 8 mm			R$ 0,00
	16	Trena de Bolso	2	Largura da fita: 25 mm / Comprimento da fita: 10 m			R$ 0,00
	17	Caixa de Ferramentas Maleta Sanfonada	2	Caixa de ferramentas com mínimo 5 compartimentos / Ângulo cadeado. / capacidade de carga : mínimo 25kg. / Medidas: minímo 20cm de largura, mínimo 40cm de comprimento e mínimo 19cm de profundidade. / alça para facilitar o transporte.			R$ 0,00
	18	Cabo de Aço Revestido	1	1 Rolo: aprox.15m / Capacidade de Peso: 25 Kg / Diâmetro do Cabo de Aço: 1/16x3/32 " / Tipo de Alma do Cabo de Aço: AF - alma de fibra / Construção do Cabo de Aço:6x7 / Categoria de Resistência do Cabo de Aço: 1770 / Carga de Ruptura Mínima do Cabo de Aço: 1,5 KN / Tipo de Torção do Cabo de Aço:TRD - Torção Regular a Direita			R$ 0,00
		TOTAL GERAL				R$ 0,00