## orcamento
ITEM | CÓDIGO | DESCRIÇÃO | FONTE | UND | QUANTIDADE | PREÇO UNITÁRIO R$ | PREÇO TOTAL R$
1 | SERVIÇOS PRELIMINARES | [5 empty] | 10726.3
1.1 | ED-50393 | MOBILIZAÇÃO E DESMOBILIZAÇÃO DE OBRA EM CENTRO URBANO | SETOP | UN | 1 | 4752.4 | 4752.4
1.2 | ED-16660 | FORNECIMENTO E COLOCAÇÃO DE PLACA DE OBRA EM CHAPA GALVANIZADA #26, ESP. 0,45 MM, PLOTADA COM ADESIVO VINÍLICO, AFIXADA COM REBITES 4,8X40 MM, EM ESTRUTURA METÁLICA DE METALON 20X20 MM, ESP. 1,25 MM, INCLUSIVE SUPORTE EM EUCALIPTO AUTOCLAVADO PINTADO COM TINTA PVA DUAS (2) DEMÃOS | SETOP | m2 | 1 | 384.83 | 384.83
1.3 | 98458 | TAPUME COM COMPENSADO DE MADEIRA | SINAPI | M2 | 32.67 | 108.32 | 3538.81
1.4 | INS-34584947 | EMISSÃO DE ANOTAÇÃO DE RESPONSABILIDADE TÉCNICA (ART) PARA OBRA: CIVIL, ELÉTRICA E MECÂNICA | Composições Próprias | UNID. | 3 | 341.71 | 1025.13
1.5 | INS-34584947 | EMISSÃO DE ANOTAÇÃO DE RESPONSABILIDADE TÉCNICA (ART) PARA "AS BUILT": CIVIL, ELÉTRICA E MECÂNICA | Composições Próprias | UNID. | 3 | 341.71 | 1025.13
2 | ADMINISTRAÇÃO LOCAL | [5 empty] | 77748.8
2.1 | COM-90760661 | ADMINISTRAÇÃO LOCAL PARA REFORMA (PLENÁRIO 1) | Composições Próprias | UN | 5 | 15549.76 | 77748.8
3 | DEMOLIÇÕES, REMOÇÕES E RETIRADAS | [5 empty] | 33730.01
3.1 | DEMOLIÇÕES / REMOÇÕES EM GERAL | [5 empty] | 7116.79
3.1.1 | ED-48493 | REMOÇÃO MANUAL DE ESQUADRIA EM MADEIRA, COM REAPROVEITAMENTO, INCLUSIVE REMOÇÃO DE MARCO/ALIZAR/GUARNIÇÕES, AFASTAMENTO E EMPILHAMENTO, EXCLUSIVE TRANSPORTE E RETIRADA DO MATERIAL REMOVIDO NÃO REAPROVEITÁVEL | SETOP | m2 | 14.35 | 16.07 | 230.6
3.1.2 | 102192 | REMOÇÃO DE VIDRO TEMPERADO | SINAPI | M2 | 11.61 | 17.4 | 202.01
3.1.3 | COM-90147457 | REMOÇÃO DE PERSIANAS ROLÔ, INCLUSIVE CORTINEIRAS, ESTRUTURA DE FIXAÇÃO E DEMAIS ELEMENTOS DO SISTEMA | Composições Próprias | M2 | 240.83 | 6.03 | 1452.2
3.1.4 | COM-92028545 | REMOÇÃO DE PERSIANAS VERTICAIS | Composições Próprias | M2 | 7.3 | 8.04 | 58.69
3.1.5 | COM-22827679 | REMOÇÃO DE ESPELHOS DE BANHEIROS E GUARDA-TOGAS | Composições Próprias | UN | 3 | 6.03 | 18.09
3.1.6 | 97663 | REMOÇÃO DE VASOS SANITÁRIOS, DE FORMA MANUAL, SEM REAPROVEITAMENTO | SINAPI | UN | 2 | 14.47 | 28.94
3.1.7 | ED-48437 | REMOÇÃO MANUAL DE BANCADAS DE PEDRA, COM REAPROVEITAMENTO, INCLUSIVE RASGO EM ALVENARIA, REMOÇÃO DE ACESSÓRIOS DE FIXAÇÃO, AFASTAMENTO E EMPILHAMENTO, EXCLUSIVE TRANSPORTE E RETIRADA DO MATERIAL REMOVIDO NÃO REAPROVEITÁVEL. BANHEIROS, COPA E COZINHA. | SETOP | m2 | 4.41 | 64.07 | 282.55
3.1.8 | 97666 | REMOÇÃO DE METAIS SANITÁRIOS, DE FORMA MANUAL, SEM REAPROVEITAMENTO | SINAPI | UN | 13 | 10.56 | 137.28
3.1.9 | 97664 | REMOÇÃO DE ACESSÓRIOS, DE FORMA MANUAL, SEM REAPROVEITAMENTO. BANHEIROS | SINAPI | UN | 8 | 1.8 | 14.4
3.1.10 | COM-04549599 | REMOÇÕES DE APETRECHOS DE PROTEÇÃO CONTRA INCÊNDIO E PLACAS GERAIS, COM REAPROVEITAMENTO | Composições Próprias | UN | 39 | 5.36 | 209.04
3.1.11 | COM-52857113 | REMOÇÃO DE MADEIRITE ABAIXO DE JANELAS | Composições Próprias | M2 | 45.56 | 9.8 | 446.49
3.1.12 | COM-42860441 | REMOÇÃO DE ELEMENTOS, FIXOS OU MÓVEIS, NO AMBIENTE, CONF. PROJETO: ARMÁRIOS, BALCÕES, SUPORTE TELA, EQUIP. INFORMÁTICA, CORTINEIRO, CAIXA DESCARGA EMBUTIDA, CORRIMÃOS, ALIZAR CABINE SOM, MESAS DESEMBARGADORES. | Composições Próprias | H | 155.25 | 26 | 4036.5
3.2 | REMOÇÃO DE MATERIAL ELÉTRICO / ELETRÔNICO | [5 empty] | 1374.48
3.2.1 | 97665 | REMOÇÃO DE LUMINÁRIAS, DE FORMA MANUAL, SEM REAPROVEITAMENTO | SINAPI | UN | 55 | 2.16 | 118.8
3.2.2 | 97660 | REMOÇÃO DE INTERRUPTORES/TOMADAS ELÉTRICAS, DE FORMA MANUAL, SEM REAPROVEITAMENTO | SINAPI | UN | 16 | 0.78 | 12.48
3.2.3 | 104793 | REMOÇÃO DE CABOS ELÉTRICOS, COM SEÇÃO MAIOR QUE 2,5 MM² E MENOR QUE 10 MM², DE FORMA MANUAL, SEM REAPROVEITAMENTO | SINAPI | M | 1620 | 0.64 | 1036.8
3.2.4 | 97661 | REMOÇÃO DE ELETRODUTOS OU ELETROCALHAS, DE FORMA MANUAL, SEM REAPROVEITAMENTO. | SINAPI | m | 240 | 0.86 | 206.4
3.3 | DEMOLIÇÃO / REMOÇÃO DE DIVISÓRIAS E FECHAMENTOS | [5 empty] | 733.51
3.3.1 | 97638 | REMOÇÃO DE DIVISÓRIA NAVAL/DRYWALL/MADEIRA/BALAÚSTRE, DE FORMA MANUAL, SEM REAPROVEITAMENTO | SINAPI | M2 | 76.25 | 9.01 | 687.01
3.3.2 | 97622 | DEMOLIÇÃO DE ALVENARIA DE BLOCO FURADO, DE FORMA MANUAL, SEM REAPROVEITAMENTO | SINAPI | M3 | 0.72 | 64.58 | 46.5
3.4 | DEMOLIÇÃO / REMOÇÃO DE REVESTIMENTOS | [5 empty] | 1461.78
3.4.1 | 97633 | DEMOLIÇÃO DE REVESTIMENTO CERÂMICO/PEDRA, DE FORMA MANUAL, SEM REAPROVEITAMENTO | SINAPI | M2 | 54.81 | 26.67 | 1461.78
3.5 | DEMOLIÇÃO / REMOÇÃO EM ALTURA | [5 empty] | 2097.03
3.5.1 | 97640 | REMOÇÃO DE FORROS EM ALUMÍNIO, DE FORMA MANUAL, SEM REAPROVEITAMENTO | SINAPI | M2 | 23.75 | 4.43 | 105.21
3.5.2 | 97640 | REMOÇÃO DE FORROS DE FIBROMINERAL, DE FORMA MANUAL, SEM REAPROVEITAMENTO | SINAPI | M2 | 284.75 | 2.2 | 626.45
3.5.3 | 97641 | REMOÇÃO DE FORRO DE GESSO, DE FORMA MANUAL, SEM REAPROVEITAMENTO | SINAPI | M2 | 31.65 | 3.41 | 107.93
3.5.4 | COM-64217892 | REMOÇÃO DE REVESTIMENTO ACÚSTICO EM ESPUMA EM PILARES E PAREDE DE FUNDO, INCLUSIVE ESTRUTURAS DE FIXAÇÃO QUAISQUER (EX.: MADEIRITES, MADEIRAS, DENTRE OUTROS), SEM REAPROVEITAMENTO | Composições Próprias | M2 | 173.68 | 7.24 | 1257.44
3.6 | REMOÇÃO DE DUTOS E DIFUSORES DE AR CONDICIONADO | [5 empty] | 1895.66
3.6.1 | ED-48499 | REMOÇÃO MANUAL DE REDES DE DUTOS PARA CLIMATIZAÇÃO, INCLUSIVE AFASTAMENTO E EMPILHAMENTO, EXCLUSIVE TRANSPORTE E RETIRADA DO MATERIAL REMOVIDO NÃO REAPROVEITÁVEL | SETOP | m | 169.71 | 11.17 | 1895.66
3.7 | DEMOLIÇÃO / REMOÇÃO DE PISOS | [5 empty] | 6295.33
3.7.1 | 97633 | DEMOLIÇÃO DE REVESTIMENTO CERÂMICO, DE FORMA MANUAL, SEM REAPROVEITAMENTO | SINAPI | M2 | 32.48 | 26.67 | 866.24
3.7.2 | 97632 | DEMOLIÇÃO DE RODAPÉ, DE FORMA MANUAL, SEM REAPROVEITAMENTO | SINAPI | M | 35.04 | 3.05 | 106.87
3.7.3 | 97631 | DEMOLIÇÃO DE CONTRAPISO EM ARGAMASSA, DE FORMA MANUAL, SEM REAPROVEITAMENTO | SINAPI | M2 | 62.25 | 13.11 | 816.1
3.7.4 | S00032 | REMOÇÃO DE CARPETE | ORSE | m2 | 312.38 | 6.86 | 2142.93
3.7.5 | 97643 | REMOÇÃO DE PISO ELEVADO DE MADEIRA (ASSOALHO E BARROTE), DE FORMA MANUAL, SEM REAPROVEITAMENTO | SINAPI | M2 | 162.53 | 14.54 | 2363.19
3.8 | TRANSPORTE DE MATERIAL DEMOLIDO | [5 empty] | 12755.43
3.8.1 | ED-51134 | TRANSPORTE DE MATERIAL DE QUALQUER NATUREZA COM CARRINHO DE MÃO, COM DISTÂNCIAS MAIORES QUE 50M E MENORES OU IGUAIS A 100M, INCLUSIVE CARGA/DESGARGA | SETOP | m3 | 69.84 | 47.8 | 3338.35
3.8.2 | ED-51125 | TRANSPORTE DE MATERIAL DEMOLIDO EM CAÇAMBA OU OUTRO MEIO, EXCLUSIVE CARGA MANUAL OU MECÂNICA | SETOP | m3 | 69.84 | 97.61 | 6817.08
3.8.3 | MATRO-2448 | Saco de aniagem ou de ráfia de 50 kg - C = 90 cm e L = 60 cm | SETOP | unid. | 1000 | 2.6 | 2600
4 | FECHAMENTOS COM ALVENARIA, DRYWALL | [5 empty] | 23218.47
4.1 | 96368 | PAREDE COM SISTEMA EM CHAPAS DE GESSO PARA DRYWALL, USO INTERNO, COM DUAS FACES DUPLAS E ESTRUTURA METÁLICA COM GUIAS DUPLAS. REF. W116 - 160/48 - ESP. 16CM - MONTANTES DUPLOS DE 48MM CADA 40CM - 4 PLACAS DE 12,50MM | SINAPI | M2 | 58.74 | 282.15 | 16573.49
4.2 | 96360 | PAREDE COM SISTEMA EM CHAPAS DE GESSO PARA DRYWALL, USO INTERNO, COM UMA FACE SIMPLES DE 12,50MM CADA LADO E ESTRUTURA METÁLICA COM GUIAS SIMPLES. REF. W111 - 95/70 - ESP.9,5CM - MONTANTES DUPLOS DE 70MM CADA 40CM. | SINAPI | M2 | 4.32 | 174.31 | 753.02
4.3 | 96358 | PAREDE COM SISTEMA EM CHAPAS DE GESSO PARA DRYWALL, USO INTERNO, COM UMA FACE SIMPLES DE 12,50MM CADA LADO E ESTRUTURA METÁLICA COM GUIAS SIMPLES. REF. W111 - 95/70 - ESP.9,5CM - MONTANTES SIMPLES DE 70MM CADA 60CM. | SINAPI | M2 | 8.74 | 119.46 | 1044.08
4.4 | 96370 | PAREDE COM SISTEMA EM CHAPAS DE GESSO PARA DRYWALL, USO INTERNO, COM UMA FACE SIMPLES E ESTRUTURA METÁLICA COM GUIAS SIMPLES. REF. W111 - 95/70 - ESP. 1,25CM - MONTANTES DUPLOS DE 70MM CADA 40CM - 1 PLACA DE 12,50MM. EMBAIXO PEITORIL DAS JANELAS NO HALL. | SINAPI | M2 | 4.73 | 116.9 | 552.94
4.5 | 96370 | PAREDE COM SISTEMA EM CHAPAS DE GESSO PARA DRYWALL, USO INTERNO, COM UMA FACE SIMPLES E ESTRUTURA METÁLICA COM GUIAS SIMPLES. REF. W111 - 95/70 - ESP. 1,25CM - MONTANTES SIMPLES DE 70MM CADA 60CM - 1 PLACA DE 12,50MM. EMBAIXO PEITORIL DAS JANELAS NO PLENÁRIO. | SINAPI | M2 | 46.08 | 79.33 | 3655.53
4.6 | 101154 | ALVENARIA DE VEDAÇÃO DE BLOCOS DE CONCRETO CELULAR DE 10X30X60CM (ESPESSURA 10,0CM) E ARGAMASSA DE ASSENTAMENTO COM PREPARO EM BETONEIRA | SINAPI | M2 | 1.47 | 161.35 | 237.18
4.7 | COM-40929633 | VEDAÇÃO ACÚSTICA DE ABERTURAS E FRESTAS ENTRE DRYWALL E TUBULAÇÕES COM LIMITADOR DE PROFUNDIDADE E SELANTE DE POLIURETANO | Composições Próprias | un | 7 | 34.01 | 238.07
4.8 | COM-88723594 | VEDAÇÃO ACÚSTICA DE ABERTURAS E FRESTAS ENTRE DRYWALL E ELETROCALHAS COM AREIA ENSACADA | Composições Próprias | un | 6 | 27.36 | 164.16
5 | PISOS, CONTRAPISOS E IMPERMEABILIZAÇÃO | [5 empty] | 228739.72
5.1 | 87644 | CONTRAPISO EM ARGAMASSA PRONTA, PREPARO MANUAL, APLICADO EM ÁREAS SECAS SOBRE LAJE, ADERIDO, ACABAMENTO NÃO REFORÇADO | SINAPI | M3 | 2.34 | 3796.51 | 8883.83
5.2 | 87769 | CONTRAPISO EM ARGAMASSA PRONTA, PREPARO MANUAL, APLICADO EM ÁREAS MOLHADAS SOBRE IMPERMEABILIZAÇÃO, ACABAMENTO NÃO REFORÇADO | SINAPI | M3 | 0.34 | 4084.74 | 1388.81
5.3 | 98555 | IMPERMEABILIZAÇÃO DE SUPERFÍCIE COM ARGAMASSA POLIMÉRICA / MEMBRANA ACRÍLICA, 3 DEMÃOS. COZINHA E BANHEIROS | SINAPI | M2 | 8.38 | 37.35 | 312.99
5.4 | ED-50621 | SÓCULO COM ENCHIMENTO EM TIJOLOS MACIÇOS, ALTURA DE 15CM, INCLUSIVE ACABAMENTO EM REVESTIMENTO DE ARGAMASSA, ESP. 20MM, COM APLICAÇÃO MANUAL | SETOP | m2 | 0.98 | 164.31 | 161.02
5.5 | INS-02979036 | PISO ELEVADO INSTALADO, COM ESTRUTURA EM AÇO, COMPOSTO POR PEDESTAIS, EM PLACAS DE 600X600X33MM, COMPOSTA POR CHAPAS LAMINADAS A FRIO, PREENCHIDAS INTERNAMENTE POR CONCRETO CELULAR, INCLUINDO FECHAMENTOS VERTICAIS E RAMPAS. RESISTÊNCIA À CARGA CONCENTRADA DE 496KG. REF. MODELO 01057 DA PISOAG | Composições Próprias | m2 | 112.24 | 770.53 | 86484.29
5.6 | INS-90450453 | RAMPA DE ACESSO À COPA, EXCETO PATAMAR, EXECUTADA EM ESTRUTURA METÁLICA COM FORRAÇÃO EM CHAPA, PARA POSTERIOR ASSENTAMENTO DE CARPETE 6,5MM. | Composições Próprias | m2 | 1.55 | 1074.79 | 1665.92
5.7 | 104598 | REVESTIMENTO CERÂMICO PARA PISO COM PLACAS DE PORCELANATO DE DIMENSÕES 100X100 CM (REFERÊNCIA PORCELANATO PORTINARI AUDAZ DGR NATURAL RETIFICADO) APLICADA EM AMBIENTES DE ÁREA MAIOR QUE 10 M², CONSIDERANDO REJUNTAMENTO COM REJUNTE ACRÍLICO 1 A 2 MM DE ESPESSURA. INCLUÍDAS TODAS AS SOLEIRAS | SINAPI | M2 | 66.46 | 286.55 | 19044.11
5.8 | INS-72909430 | CARPETE PLACA REF. BELGOTEX ASTRAL 6,5MM X 50CM X 50CM (M²), COMERCIAL PESADO, SOBRE PISO ELEVADO E CONTRAPISO EM ARGAMASSA, INCLUSIVE RODAPÉ JUNTO AO PAINEL DE MADEIRA, INCLUÍDOS AINDA CANTONEIRAS EM ALUMÍNIO PARA QUINAS (30M) E PERFIS METÁLICOS DE TRANSIÇÃO EM ALUMÍNIO SEM GARRA - CARPETE/PORCELANATO (6M) | Composições Próprias | m2 | 286.44 | 339.05 | 97117.48
5.9 | INS-81443009 | PREPARAÇÃO DE CONTRAPISO COM ARGAMASSA DE REGULARIZAÇÃO PARA POSTERIOR COLAGEM DE CARPETE - CASO NECESSÁRIO | Composições Próprias | m2 | 169.43 | 62.21 | 10540.24
5.10 | 98688 | RODAPÉ DE POLIESTIRENO 3480 TITANIUM COM FRISO 150MM ALTURA NA PAREDE DO CORREDOR DOS DESEMBARGADORES E JUNTO AO PAINEL DE MADEIRA. REF. SANTA LUZIA | SINAPI | M | 20.05 | 156.66 | 3141.03
6 | ACÚSTICA, FORROS E REVESTIMENTOS EM PAREDES | [5 empty] | 271016.79
6.1 | 96114 | FORRO DE GESSO EM DRYWALL ESTRUTURADO - FGE - PLENÁRIO, HALL, ÁREAS DE APOIO E CABINE | SINAPI | M2 | 264.71 | 93.53 | 24758.33
6.2 | ED-28454 | PERFIL TABICA GALVANIZADO, TIPO LISA, COM ACABAMENTO EM PINTURA, NA COR BRANCA, PARA FORRO EM CHAPA DE GESSO ACARTONADO, INCLUSIVE ACESSÓRIOS DE FIXAÇÃO | SETOP | m | 137.9 | 21.79 | 3004.84
6.3 | 104757 | FORNECIMENTO E INSTALAÇÃO DE FORRO EM FIBRA MINERAL, COM NRC ENTRE 0,70 E 0,75, BORDA TEGULAR, DIMENSÕES 625X625X15, INCLUINDO PLACAS DO FORRO, ACABAMENTOS, PERFIS, CANTONEIRAS, DENTRE OUTROS ELEMENTOS NECESSÁRIOS À PERFEITA INSTALAÇÃO DO FORRO. | SINAPI | M2 | 108.42 | 197.89 | 21455.23
6.4 | INS-13021524 | Painel acústico em MDF ignífugo com face frontal ripada com ripas de 29mm, 3mm de espaçamento entre ripas e 32mm entre eixos de ripas, e face posterior perfurada (6,55% de taxa de perfuração), 15mm de espessura, NRC 0,70, modelo Ambi 32.1 (ref. Ambi acústica ou equivalente). Espaçamento entre parede e painel acústico de 50mm, preenchido com 1 manta poliéster com 35kg/m³ de densidade e 50mm de espessura (ref. Planalto Têxtil ou rigorosamente equivalente). Acabamento na cor a definir. Espessura total 65mm | Composições Próprias | m2 | 107.05 | 1073.74 | 114943.87
6.5 | INS-46715951 | Painel acústico em MDF ignífugo com face frontal ripada com ripas de 29mm, 3mm de espaçamento entre ripas e 32mm entre eixos de ripas, e face posterior lisa (sem perfuração), 15mm de espessura, NRC 0,10, modelo Ambi 32.0 (ref. Ambi Acústica ou equivalente). Espaçamento entre parede e painel acústico de 50mm, preenchido com 1 manta poliéster com 35kg/m³ de densidade e 50mm de espessura (ref. Planalto Têxtil ou rigorosamente equivalente). Acabamento na cor freijó. Espessura total 65mm | Composições Próprias | m2 | 86.13 | 969.62 | 83513.37
6.6 | 104611 | PORCELANATO REF. PORTINARI AUDAZ DGR NATURAL RETIFICADO 100X100CM EM PAREDE | SINAPI | M2 | 71.66 | 297.5 | 21318.85
6.7 | ED-50744 | REVESTIMENTO COM MÁRMORE BRANCO APLICADO EM PAREDE, ESP. 2CM, ASSENTAMENTO COM ARGAMASSA INDUSTRIALIZADA, AMBIENTE INTERNO/EXTERNO, ALTURA MÁXIMA DE 3M PARA APLICAÇÃO DO MÁRMORE, INCLUSIVE REJUNTAMENTO. BANHEIRO FEMININO | SETOP | m2 | 1 | 676.64 | 676.64
6.8 | 87536 | EMBOÇO, EM ARGAMASSA TRAÇO 1:2:8, PREPARO MANUAL, APLICADO MANUALMENTE EM PAREDES INTERNAS DE AMBIENTES COM ÁREA MAIOR QUE 10M², E = 17,5MM, COM TALISCAS | SINAPI | M2 | 2.04 | 44.3 | 90.37
6.9 | ED-50720 | CANTONEIRA EM PVC PARA ACABAMENTO/PROTEÇÃO DE QUINAS, INCLUSIVE FIXAÇÃO | SETOP | m | 37.1 | 29.01 | 1076.27
6.10 | COM-98398381 | FORNECIMENTO E INSTALAÇÃO DE ALÇAPÃO INVISÍVEL EM FORRO DE GESSO, 50X50 CM, SEM TAMPA, COR BRANCA, EM ALUMÍNIO, ESP. 5 CM | Composições Próprias | UN | 1 | 179.02 | 179.02
7 | BANCADAS, LOUÇAS SANITÁRIAS E ACESSÓRIOS | [5 empty] | 41779.11
7.1 | 93442 | FORNECIMENTO E INSTALAÇÃO DE BANCADAS PARA COZINHA, INCLUINDO BANCADA EM GRANITO PRETO ABSOLUTO POLIDO (239 X 65 CM), COM CUBA DE EMBUTIR DE AÇO REF. TRAMONTINA DORA, VÁLVULA AMERICANA, SIFÃO TIPO GARRAFA METÁLICO, ENGATE FLEXÍVEL INOX 40 CM, TORNEIRA CROMADA REF. DECA 1167.C21.CLM DE MESA; E BANCADA SECA DE APOIO EM GRANITO PRETO ABSOLUTO POLIDO (62 X 40 CM) | SINAPI | CJ | 1 | 6806.74 | 6806.74
7.2 | 86889 | FORNECIMENTO E INSTALAÇÃO DE BANCADAS PARA COPA, INCLUINDO BANCADA DE APOIO EM GRANITO PRETO ABSOLUTO POLIDO (313 X 60 CM), PARA COPA; E PRATELEIRA EM GRANITO PRETO ABSOLUTO POLIDO (313 X 35 CM, ESPESSURA: 2 CM), APOIADA EM PEÇAS DE METALON COM SEÇÃO RETANGULAR (50 X 30 MM) | SINAPI | CJ | 1 | 8782.59 | 8782.59
7.3 | 93442 | FORNECIMENTO E INSTALAÇÃO DE BANCADAS PARA INSTALAÇÃO SANITÁRIA FEMININA, INCLUINDO BANCADA EM MÁRMORE BRANCO EXTRA OU CINTILANTE (140 X 40 CM), COM CUBA DE APOIO REF. DECA 30X30 SLIM BRANCO, SIFÃO TIPO GARRAFA EM METAL REF. DECA 1680.C.100.112, VÁLVULA EM METAL CROMADO, ENGATE FLEXÍVEL INOX, TORNEIRA CROMADA DE MESA PARA LAVATÓRIO, REF. DECA LEVEL E PRATELEIRA EM MÁRMORE BRANCO EXTRA OU CINTILANTE (140 X 30CM), ENGASTADA 2 CM EM ALVENARIA | SINAPI | CJ | 1 | 6195.45 | 6195.45
7.4 | 93442 | FORNECIMENTO E INSTALAÇÃO DE BANCADAS PARA INSTALAÇÃO SANITÁRIA MASCULINA, INCLUINDO BANCADA EM MÁRMORE BRANCO EXTRA OU CINTILANTE (65 X 35 CM), COM CUBA DE APOIO REF. DECA 30X30 SLIM BRANCO, SIFÃO TIPO GARRAFA EM METAL REF. DECA 1680.C.100.112, VÁLVULA EM METAL CROMADO, ENGATE FLEXÍVEL INOX, TORNEIRA CROMADA DE MESA, PARA LAVATÓRIO, REF. DECA LEVEL; E PRATELEIRA EM MÁRMORE BRANCO EXTRA OU CINTILANTE (60 X 30 CM), ENGASTADA 2 CM EM ALVENARIA | SINAPI | CJ | 1 | 4476.05 | 4476.05
7.5 | 101965 | PEITORIL LINEAR EM MÁRMORE BRANCO EXTRA OU CINTILANTE, L = 15CM, COMPRIMENTO DE ATÉ 2M, ASSENTADO COM ARGAMASSA 1:6 COM ADITIVO | SINAPI | M | 2.04 | 184.96 | 377.32
7.6 | 95469 | VASO SANITARIO SIFONADO CONVENCIONAL COM LOUÇA BRANCA, SAIDA VERTICAL, SEM ASSENTO (REFERÊNCIA BACIA CONVENCIONAL DECA CARRARA CÓD. P.60.17) - FORNECIMENTO E INSTALAÇÃO | SINAPI | UN | 1 | 2523.17 | 2523.17
7.7 | 86931 | VASO SANITARIO SIFONADO COM CAIXA ACOPLADA LOUÇA BRANCA, SAIDA HORIZONTAL, SEM ASSENTO (REFERÊNCIA BACIA PARA CAIXA ACOPLADA CONVENCIONAL COM SAIDA HORIZONTAL NUOVA DECA P.133.17), INCLUSO ENGATE FLEXÍVEL EM INOX, 1/2 X 40CM, E CAIXA ACOPLADA - FORNECIMENTO E INSTALAÇÃO | SINAPI | UN | 1 | 3478.26 | 3478.26
7.8 | 100849 | ASSENTO SANITÁRIO EM PLÁSTICO BRANCO (REFERÊNCIA: DECA EM PLÁSTICO PARA BACIA NUOVA/CARRARA BRANCO) - FORNECIMENTO E INSTALAÇÃO | SINAPI | UN | 2 | 197.26 | 394.52
7.9 | 99635 | VÁLVULA DE DESCARGA METÁLICA, BASE 1 1/4" OU 1 1/2" (REFERÊNCIA BASE VÁLVULA HYDRA DECA), INCLUSIVE ACABAMENTO METÁLICO CROMADO (REFERÊNCIA DECA HYDRA MAX HYDRA PLUS, CROMADO) - FORNECIMENTO E INSTALAÇÃO | SINAPI | UN | 1 | 508.09 | 508.09
7.10 | ED-50332 | TUBO DE LIGAÇÃO DE ÁGUA PARA BACIA SANITÁRIA (VASO), DN 1.1/2", COMPRIMENTO 20CM, INCLUSIVE CANOPLA, SPUD, FORNECIMENTO E INSTALAÇÃO | SETOP | U | 1 | 187.47 | 187.47
7.11 | ED-50221 | PONTO DE EMBUTIR PARA ÁGUA FRIA EM TUBO DE PVC RÍGIDO SOLDÁVEL, DN 20MM (1/2"), EMBUTIDO NA ALVENARIA COM DISTÂNCIA DE ATÉ CINCO (5) METROS DA TOMADA DE ÁGUA, INCLUSIVE JOELHO 90 GRAUS COM BUCHA DE LATÃO, PVC, SOLDÁVEL, DN 25MM, X 1/2 E DEMAIS CONEXÕES E FIXAÇÃO DO TUBO COM ENCHIMENTO DO RASGO NA ALVENARIA/CONCRETO COM ARGAMASSA | SETOP | un | 1 | 175.88 | 175.88
7.12 | ED-51152 | ESPELHO CRISTAL, DIMENSÃO (67X155)CM, COM ESP. 3MM OU 4MM, EM ACABAMENTO LAPIDADO, COLADO EM CHAPAS DE MDF CRU, INCLUSIVE FIXAÇÃO COM COLA ADESIVA, FORNECIMENTO E INSTALAÇÃO | SETOP | UN | 1 | 613.42 | 613.42
7.13 | ED-51152 | ESPELHO CRISTAL, DIMENSÃO (110X170)CM, COM ESP. 3MM OU 4MM, EM ACABAMENTO LAPIDADO, COLADO EM CHAPAS DE MDF CRU, INCLUSIVE FIXAÇÃO COM COLA ADESIVA, FORNECIMENTO E INSTALAÇÃO | SETOP | UN | 1 | 1038.99 | 1038.99
7.14 | ED-51152 | ESPELHO CRISTAL, DIMENSÃO (247X255)CM, COM ESP. 3MM OU 4MM, EM ACABAMENTO LAPIDADO, INCLUSIVE FIXAÇÃO COM COLA ADESIVA, FORNECIMENTO E INSTALAÇÃO | SETOP | un | 1 | 2899.95 | 2899.95
7.15 | ED-49946 | GRELHA/PORTA GRELHA AÇO INOX, FECHO GIRATÓRIO 150 X 150 MM | SETOP | un | 1 | 50.2 | 50.2
7.16 | ED-50316 | DUCHA HIGIÊNICA COM REGISTRO PARA CONTROLE DE FLUXO DE ÁGUA E DERIVAÇÃO, CROMADA, DIÂMETRO 1/2" (20MM), INCLUSIVE FORNECIMENTO E INSTALAÇÃO | SETOP | un | 2 | 205.44 | 410.88
7.17 | 89986 | REGISTRO DE GAVETA BRUTO, LATÃO, ROSCÁVEL, ATÉ 1", COM ACABAMENTO E CANOPLA CROMADOS (REFERÊNCIA ACABAMENTO PARA REGISTRO DE GAVETA ATÉ 1" LEVEL CROMADO 4900.C26.PQ ¦ DECA), INCLUSIVE PEÇAS PARA ADAPTAÇÃO - FORNECIMENTO E INSTALAÇÃO | SINAPI | UN | 3 | 372.45 | 1117.35
7.18 | 95544 | PORTA PAPEL HIGIÊNICO, METAL CROMADO BRILHANTE REF. NET. DECA, INCLUSO FIXAÇÃO | SINAPI | UN | 2 | 102.91 | 205.82
7.19 | ED-48180 | DISPENSER EM AÇO INOX PARA PAPEL TOALHA 2 OU 3 FOLHAS | SETOP | U | 3 | 239.78 | 719.34
7.20 | ED-48184 | SABONETEIRA EM AÇO INOX TIPO DISPENSER PARA SABONETE LIQUIDO COM RESERVATORIO 800 ML | SETOP | U | 2 | 281.85 | 563.7
7.21 | ED-48176 | CABIDE METÁLICO SIMPLES CROMADO (REFERÊNCIA CABIDE HOPE CROMADO DOCOL CÓD. 00761106), INCLUSIVE FIXAÇÃO | SETOP | U | 2 | 126.96 | 253.92
8 | ESQUADRIAS E MARCENARIA | [5 empty] | 310752.83
8.1 | INS-32029799 | PAINEL LISO COM FRISOS 10 MM EM MDF MADEIRADO A DEFINIR DE 18MM . CONSIDERAR AS PORTAS EMBUTIDAS (1 x 60x210cm / 2 x 50x210cm / 1 x 70x210cm E UMA PORTA PIVOTANTE DE 92X210) CONFOME PROJETO. PREVER FIXAÇÃO E ADAPTAÇÃO ENCAIXE NAS LATERAIS POR FITA DE LED. PORTAS TIPO FECHO TOQUE SEM PUXADOR, E PORTA PIVOTANTE COM PUXADOR LINEAR METÁLICO EM AÇO INOX COM ACABAMENTO PRETO FOSCO 60cm. LOCAL: HALL DE ENTRADA. (7) e (8) | Composições Próprias | m2 | 18.84 | 2241.79 | 42235.32
8.2 | INS-14198966 | PAINEL COM 02 PORTAS DE GIRO COM SISTEMA FECHO TOQUE DE ABERTURA EM MDF LAMINADO A DEFINIR. PARTE FIXA EM MDF LAMINADO A DEFINIR PARA ACABAMENTO E FIXAÇÃO DA DOBRADIÇA. (PORTAS FECHAMENTO ABAIXO PEITORIL JANELAS PLENÁRIO) | Composições Próprias | m2 | 10.35 | 1154.01 | 11944
8.3 | INS-97376613 | PRATELEIRA SUPERIOR (APOIO ESTUFA) EM MDF DUPLO DE 18MM LAMINADO DURATEX 80X40CM, COR A DEFINIR, INCLUSIVE FIXAÇÃO DE METALONS PARA SUSTENTAÇÃO, CONFORME PROJETO. LOCAL: COPA. (13) | Composições Próprias | unid | 1 | 1226.66 | 1226.66
8.4 | INS-98834077 | MARCENARIA SUSPENSA EM MDF 15MM E 18MM PARA AS PORTAS LAMINADO, COR A DEFINIR, DURATEX COM PORTAS DE GIRO E PRATELEIRA INTERNA RECUADA 1CM DA FACE INTERNA DA PORTA. PUXADOR PERFIL TIPO CAVA, DE ENCAIXE, EM ALUMÍNIO PRETO FOSCO. REF.: RM-214, ROMETAL (ver detalhe do puxador). PREVER ACABAMENTO INTERNO EM BRANCO TX. (MARCENARIA S/ FUNDO). LOCAL: COZINHA. (2)MARCENARIA SUSPENSA COM BASE EM MDF 15MM LAMINADO, COR A DEFINIR, DURATEX E ESTRUTURA METÁLICA DE SUPORTE COM PINTURA PRETO FOSCO. LOCAL: COZINHA. | Composições Próprias | CJ | 1 | 10802.45 | 10802.45
8.5 | INS-21676043 | MARCENARIA SOB BANCADA EM MDF 15MM E 18MM PARA AS PORTAS, COR A DEFINIR, DURATEX COM PORTAS DE ABRIR E PRATELEIRA INTERNA RECUADA 1CM DA FACE INTERNA DA PORTA, GAVETA E NICHO. PUXADOR PERFIL TIPO CAVA, DE ENCAIXE EM ALUMÍNIO PRETO FOSCO. REF. RM-214, ROMETAL (ver detalhe do puxador). PREVER ACABAMENTO INTERNO EM BRANCO TX - (MARCENARIA SEM FUNDO). LOCAL: COZINHA. (1)MARCENARIA SOB BANCADA (PROF.: 40cm) MDF 15MM E 18MM PARA FRENTE DAS GAVETAS LAMINADO, COR A DEFINIR, DURATEX COM GAVETAS E PARTE FIXA. PUXADOR PERFIL TIPO CAVA, DE ENCAIXE, EM ALUMÍNIO PRETO FOSCO. REF.: RM-214, ROMETAL (ver detalhe do puxador). PREVER ACABAMENTO INTERNO EM BRANCO TX. (MARCENARIA S/ FUNDO)LOCAL: COZINHA. | Composições Próprias | CJ | 1 | 11309.61 | 11309.61
8.6 | INS-53118489 | PAINEL FECHAMENTO MDF 15MM ESTRUTURADO LAMINADO A DEFINIR, INCLUSIVE PORTAS DE GIRO, PUXADOR PERFIL TIPO CAVA, DE ENCAIXE, EM ALUMÍNIO PRETO FOSCO. REF.: RM-214, ROMETAL (ver detalhe do puxador) COM PRATELEIRA INTERNA. PREVER ACABAMENTO INTERNO EM BRANCO TX (MARCENARIA S/ FUNDO, CONFORME PROJETO. LOCAL: COZINHA. (3) | Composições Próprias | unid | 1 | 6664.55 | 6664.55
8.7 | INS-66195875 | APARADOR MDF 18MM LAMINADO PADRÃO AMADEIRADO A DEFINIR 120X40 CM. (10) | Composições Próprias | unid | 1 | 2739.66 | 2739.66
8.8 | INS-58355713 | ARMÁRIOS GUARDA-TOGAS COM PORTAS DE GIRO, EM MDF DE 18MM, LAMINADO, COR A DEFINIR, DURATEX, PUXADOR PARA MÓVEIS EXTERNO AO MÓVEL, ALÇA COM PERFIL QUADRADO, RESSALTANDO 2,1cm DA PORTA, ESPESSURA 8mm REF: LIVERI ESCOVADO ITALY LINE CÓD.: IL950AE, PORTAS COM SISTEMA SOFT CLOSE. TUBO CABIDEIRO INTERNO. | Composições Próprias | unid | 3 | 4054.17 | 12162.51
8.9 | INS-38415731 | PORTA COM DUAS FOLHAS COM ESTRUTURA INTERNA EM METALON 30X30 MM REVESTIDA COM MDF PADRÃO AMADEIRADO A DEFINIR 6 MM EM TODOS OS LADOS. MARCO COM BATENTE EM MDF PADRÃO AMADEIRADO A DEFINIR. BARRA ANTIPÂNICO DUPLA COM 3 PONTOS DE TRAVAMENTO COM CAIXA, TRINCOS, ALOJADORES E TUBO DE ACIONAMENTO EM AÇO, TAMPAS E ACABAMENTOS EM PINTURA EPÓXI. TODO O SISTEMA COM ACABAMENTO NA COR PRETA. REF. DURATI W2100D-HV-PT. MAÇANETA DE ACESSO EXTERNO EM AÇO INOXIDÁVEL COM CILINDRO E SEGREDO E ACABAMENTO EM PINTURA ELETROSTÁTICA NA COR PRETA. REF. DURATI C/ CHAVE (W600-CC). DOBRADICA EM AÇO INOX, 4", REFORÇADA, COM ANEL E PARAFUSOS. ACABAMENTO PRETO FOSCO. | Composições Próprias | unid. | 2 | 11036.72 | 22073.44
8.10 | INS-34268298 | PORTA COM ESTRUTURA INTERNA EM METALON 30X30 MM REVESTIDA COM MDF PADRÃO AMADEIRADO A DEFINIR 6 MM EM TODOS OS LADOS. MARCO COM BATENTE EM MDF PADRÃO AMADEIRADO A DEFINIR. BANDEIRA FIXA EM MDF 15MM PADRÃO AMADEIRADO A DEFINIR NA FACE DO HALL. DOBRADICA EM AÇO INOX, 4", REFORÇADA, COM ANEL E PARAFUSOS E MAÇANETA E FECHADURA EM AÇO ABNT 1010/1020 DE ACESSO EXTERNO COM ROSETA QUADRADA E ACABAMENTO PRETO FOSCO. REF. STAM 803 / 35 COM ACABAMENTO PRETO FOSCO. | Composições Próprias | unid. | 1 | 7203.8 | 7203.8
8.11 | INS-31434513 | FOLHA DA PORTA DE GIRO 79,5X229CM COM ESTRUTURA INTERNA EM METALON 30X30 MM REVESTIDA COM MDF 6 MM EM TODOS OS LADOS COM PINTURA ESMALTE ACETINADO COR A DEFINIR. PREVER APLICAÇÃO DE FUNDO NIVELADOR E MASSA ACRÍLICA PARA PINTURA. DOBRADICA EM AÇO INOX, 4", REFORÇADA, COM ANEL E PARAFUSOS E MAÇANETA E FECHADURA DE ACESSO EXTERNO EM AÇO ABNT 1010/1020 COM ROSETA QUADRADA E ACABAMENTO PRETO FOSCO. REF. STAM 803 / 35 PRETO FOSCO. MANTER MARCO EXISTENTE E RETIRAR REVESTIMENTO EM TECIDO E, CASO NECESSÁRIO, COMPLEMENTAR O MARCO ATÉ O NOVO NÍVEL DO PISO ELEVADO COM MATERIAL SIMILAR. LIXAR A MADEIRA E APLICAR FUNDO NIVELADOR E MASSA ACRÍLICA PARA PINTURA ESMALTE ACETINADA COR A DEFINIR. | Composições Próprias | unid. | 1 | 6426.81 | 6426.81
8.12 | 90788 | KIT DE PORTA-PRONTA DE MADEIRA EM ACABAMENTO MELAMÍNICO EM TONALIDADE A DEFINIR, FOLHA MÉDIA, 60X210CM, INCLUSIVE FECHADURA, FIXAÇÃO COM PREENCHIMENTO PARCIAL DE ESPUMA EXPANSIVA - FORNECIMENTO E INSTALAÇÃO | SINAPI | UN | 3 | 1161.84 | 3485.52
8.13 | 90790 | KIT DE PORTA-PRONTA DE MADEIRA EM ACABAMENTO MELAMÍNICO EM TONALIDADE A DEFINIR, FOLHA MÉDIA, 80X210CM, INCLUSIVE FECHADURA, FIXAÇÃO COM PREENCHIMENTO PARCIAL DE ESPUMA EXPANSIVA - FORNECIMENTO E INSTALAÇÃO | SINAPI | UN | 2 | 1195.13 | 2390.26
8.14 | ED-50617 | LIMPEZA E POLIMENTO DE MÁRMORE EM PEITORIL - INTERNO | SETOP | m2 | 11.78 | 52.59 | 619.51
8.15 | ED-1454 | REVITALIZAÇÃO DE PAINEL DE MADEIRA EXISTENTE NA PAREDE DO FUNDO DO PLENÁRIO E ORNAMENTO DA MESA DA PRESIDÊNCIA. PREPARAÇÃO, RECUPERAÇÃO, CALAFETAÇÃO, LIXAMENTO, APLICAÇÃO DE FUNDO SELADOR, (3) DEMÃOS, E PINTURA COM VERNIZ IMPREGNANTE EM SUPERFÍCIE DE MADEIRA, DUAS (2) DEMÃOS, ACABAMENTO TIPO FOSCO. TROCA DE TRECHO DE LAMINADO EM SUCUPIRA 4MM | SETOP | unid | 1 | 6248.88 | 6248.88
8.16 | INS-37853521 | Seteiras em vidro fixo laminado (EA1) com 8mm de espessura (4mm+1PVB+4mm). Acabamento conforme Projeto Arquitetônico. Dimensões: 20x210cm | Composições Próprias | unid | 2 | 1854.04 | 3708.08
8.17 | INS-52274288 | ESQUADRIA SALA DE PROJEÇÃO - VIDRO LAMINADO 480X90CM, 8MM DE ESPESSURA (4MM+1PVB+4MM), COM MONTANTES METÁLICOS PINTADOS DE PRETO FOSCO PARA VEDAÇÃO, COM DUAS BANDEIRAS FIXAS E DUAS MÓVEIS | Composições Próprias | unid | 1 | 11908.73 | 11908.73
8.18 | INS-68425170 | FECHAMENTO FRONTAL DAS MESAS DOS DESEMBARGADORES, EM MDF AMADEIRADO DE 15MM, A SER REALIZADO SOBRE ESTRUTURA DE METALON. 05 MESAS NO TOTAL, INCLUSIVE FECHAMENTO DAS DUAS MEIAS-PAREDES LATERAIS. | Composições Próprias | Unid. | 1 | 31769.86 | 31769.86
8.19 | INS-49952383 | CONFECÇÃO E MONTAGEM DE ESTRUTURA EM METALON, MODULAR, PEÇAS DE 40X40 EM CHAPA 14, EM PINTURA ELETROSTÁTICA PRETA, PARA 5 MESAS CONFORME PROJETO, INCLUSIVE AS DUAS MEIAS-PAREDES LATERAIS. | Composições Próprias | unid. | 1 | 31127.59 | 31127.59
8.20 | INS-07884455 | 5 CONJUNTOS DE MESAS EM QUARTZITO KALAHARI, COM BORDAS SAARINEN, PREVISÃO DE IMPERMEABILIZAÇÃO, CORTES EM TAMPO E ACABAMENTOS PROPOSTOS EM PROJETO: MESA 1: 8,52 X 0,70 M - 2 LATERAIS - 1 FRENTE - E=2CM. CJ MESA 2: 9,20 (5,20+4,00)X 0,70 M - TRANSIÇÃO DE 32,5 X 77,5 - 2 LATERAIS - E=2CM. MESA 3: 10,40 X 0,70 M - 1 LATERAL - E=2CM. MESA 4: 10,40 X 0,70 M - 1 LATERAL - E=2CM. CJ MESA 5: 9,30 (5,30+4,00)X 0,70 M - TRANSIÇÃO DE 32,5X70,5 - 2 LATERAIS - E=2CM. CONFERIR TODAS AS MEDIDAS NO LOCAL. | Composições Próprias | unid. | 1 | 76713.59 | 76713.59
8.21 | COM-06434684 | MONTAGEM DE CINCO CONJUNTOS DE MESAS EM QUARTZITO, APOIADOS EM ESTRUTURA DE METALON, ASSENTADAS COM O AUXÍLIO DE SELANTE POLIURETANO - PU, TAMPOS REJUNTADOS COM MASSA PLÁSTICA OU EPÓXI, COLUNAS FIXADAS E REJUNTADAS COM MASSA PLÁSTICA E/OU EPÓXI. | Composições Próprias | unid | 1 | 7992 | 7992
9 | PINTURA | [5 empty] | 21259.8
9.1 | ED-50505 | LIXAMENTO MANUAL EM PAREDE PARA REMOÇÃO DE TINTA | SETOP | m2 | 86.72 | 3.71 | 321.73
9.2 | 17.04.08 | APLICAÇÃO MANUAL DE FUNDO PREPARADOR EM PAREDES INTERNAS - 1 DEMÃO. | SUDECAP | M2 | 74.25 | 5.19 | 385.36
9.3 | ED-50478 | EMASSAMENTO EM PAREDE COM MASSA CORRIDA (PVA), DUAS (2) DEMÃOS, INCLUSIVE LIXAMENTO PARA PINTURA | SETOP | m2 | 1.98 | 21.76 | 43.08
9.4 | 88495 | EMASSAMENTO COM MASSA LÁTEX, APLICAÇÃO EM PAREDE, UMA DEMÃO, LIXAMENTO MANUAL. | SINAPI | M2 | 86.72 | 14.23 | 1234.03
9.5 | ED-50484 | EMASSAMENTO EM PAREDE EM CHAPA DE GESSO ACARTONADO (DRYWALL) COM MASSA CORRIDA (PVA), UMA (1) DEMÃO, INCLUSIVE LIXAMENTO PARA PINTURA | SETOP | m2 | 155.21 | 15.19 | 2357.64
9.6 | 88489 | PINTURA LÁTEX ACRÍLICA PREMIUM COR A DEFINIR, APLICAÇÃO MANUAL EM PAREDES, DUAS DEMÃOS (REFERÊNCIA TINTA ACRÍLICA SUVINIL PREMIUM TOQUE SEDA 18L COR CROMIO) | SINAPI | M2 | 177.02 | 15.19 | 2688.93
9.7 | 88489 | PINTURA LÁTEX ACRÍLICA PREMIUM COR A DEFINIR, APLICAÇÃO MANUAL EM PAREDES SOB JANELA NO PLENÁRIO, DUAS DEMÃOS (REFERÊNCIA TINTA ACRÍLICA SUVINIL PREMIUM TOQUE SEDA 3,6L COR ELEFANTE) | SINAPI | M2 | 47.79 | 20.95 | 1001.2
9.8 | 88489 | PINTURA LÁTEX ACRÍLICA PREMIUM, ACABAMENTO CIMENTO QUEIMADO, COR A DEFINIR, APLICAÇÃO MANUAL EM PAREDE DA COPA, DUAS DEMÃOS (REFERÊNCIA CIMENTO QUEIMADO ÁREAS MOLHADAS E FACHADAS 5KG CONCRETO SUAVE DACAPO) | SINAPI | M2 | 12.47 | 123.63 | 1541.67
9.9 | ED-50486 | EMASSAMENTO EM FORRO DE GESSO COM MASSA CORRIDA (PVA), UMA (1) DEMÃO, INCLUSIVE LIXAMENTO PARA PINTURA | SETOP | m2 | 264.71 | 19.5 | 5161.85
9.10 | 88488 | PINTURA LÁTEX ACRÍLICA PREMIUM COR BRANCO NEVE, APLICAÇÃO MANUAL EM TETO ( INCLUSIVE TABICAS - COPA, COZINHA E GUARDA-TOGAS), DUAS DEMÃOS (REFERÊNCIA TINTA ACRÍLICA SUVINIL PREMIUM TOQUE SEDA 3,6L COR BRANCO NEVE) | SINAPI | M2 | 62.32 | 24.57 | 1531.2
9.11 | 88488 | PINTURA LÁTEX ACRÍLICA PREMIUM COR A DEFINIR, APLICAÇÃO MANUAL EM FORRO DE GESSO (INCLUSIVE TABICAS - PLENÁRIO), DUAS DEMÃOS. REFERÊNCIA TINTA ACRÍLICA SUVINIL PREMIUM TOQUE SEDA 18L COR CROMIO | SINAPI | M2 | 213.78 | 17.92 | 3830.94
9.12 | 14.07.01 | REVESTIMENTO DE PAREDES INTERNAS E TETOS EM GESSO | SUDECAP | M2 | 1.98 | 26.03 | 51.54
9.13 | 102229 | PREPARAÇÃO, LIXAMENTO, APLICAÇÃO DE FUNDO SELADOR E PINTURA PARA MADEIRA COM TINTA DE ACABAMENTO (PIGMENTADA) ESMALTE SINTÉTICO ACETINADO, COR BRANCA OU CINZA, 3 DEMÃOS | SINAPI | M2 | 21.42 | 51.85 | 1110.63
10 | INSTALAÇÕES DE ACESSIBILIDADE | [5 empty] | 13061.93
10.1 | S11902 | PISO TÁTIL ALERTA EM AÇO INOX, PARAFUSADO, ELEMENTOS SOLTOS (100 PEÇAS/M), INCLUSO PARAFUSOS E BUCHAS PARA FIXAÇÃO | ORSE | M | 10.12 | 265.68 | 2688.68
10.2 | ED-50943 | CORRIMÃO DUPLO EM TUBO DE AÇO INOXIDÁVEL ESCOVADO, COM DIÂMETRO DE 1 1/2, H = 70/92 CM, FIXADO EM PAREDE | SETOP | m | 4.2 | 567.06 | 2381.65
10.3 | 24.08.020 | Corrimão duplo em tubo de aço inoxidável escovado, com diâmetro de 1 1/2´ e montantes com diâmetro de 2´ | SP Obras | M | 8 | 998.95 | 7991.6
11 | INSTALAÇÕES ELÉTRICAS | [5 empty] | 189930.28
11.1 | CIRCUITOS E ALIMENTADORES | [5 empty] | 39507.15
11.1.1 | 91926 | CABO DE COBRE FLEXÍVEL ISOLADO, 2,5 MM², ANTI-CHAMA 450/750 V, NÃO HALOGENADO, PARA CIRCUITOS TERMINAIS - FORNECIMENTO E INSTALAÇÃO. AF_03/2023 (FASE -> VERMELHO ¦ CIRCUITOS TERMINAIS MONOFÁSICOS) | SINAPI | M | 1120 | 5.49 | 6148.8
11.1.2 | 91926 | CABO DE COBRE FLEXÍVEL ISOLADO, 2,5 MM², ANTI-CHAMA 450/750 V, NÃO HALOGENADO, PARA CIRCUITOS TERMINAIS - FORNECIMENTO E INSTALAÇÃO. AF_03/2023 (NEUTRO -> AZUL CLARO ¦ CIRCUITOS TERMINAIS MONOFÁSICOS) | SINAPI | M | 1210 | 5.49 | 6642.9
11.1.3 | 91926 | CABO DE COBRE FLEXÍVEL ISOLADO, 2,5 MM², ANTI-CHAMA 450/750 V, NÃO HALOGENADO, PARA CIRCUITOS TERMINAIS - FORNECIMENTO E INSTALAÇÃO. AF_03/2023 (TERRA -> VERDE ¦ CIRCUITOS TERMINAIS MONOFÁSICOS) | SINAPI | M | 1194 | 5.49 | 6555.06
11.1.4 | 91926 | CABO DE COBRE FLEXÍVEL ISOLADO, 2,5 MM², ANTI-CHAMA 450/750 V, NÃO HALOGENADO, PARA CIRCUITOS TERMINAIS - FORNECIMENTO E INSTALAÇÃO. AF_03/2023 (RETORNO -> AMARELO ¦ CIRCUITOS TERMINAIS MONOFÁSICOS ILUMINAÇÃO) | SINAPI | M | 411 | 5.49 | 2256.39
11.1.5 | 91928 | CABO DE COBRE FLEXÍVEL ISOLADO, 4 MM², ANTI-CHAMA 450/750 V, NÃO HALOGENADO, PARA CIRCUITOS TERMINAIS - FORNECIMENTO E INSTALAÇÃO. AF_03/2023 (FASE -> VERMELHO ¦ CIRCUITOS TERMINAIS MONOFÁSICOS) | SINAPI | M | 190 | 8.49 | 1613.1
11.1.6 | 91928 | CABO DE COBRE FLEXÍVEL ISOLADO, 4 MM², ANTI-CHAMA 450/750 V, NÃO HALOGENADO, PARA CIRCUITOS TERMINAIS - FORNECIMENTO E INSTALAÇÃO. AF_03/2023 (NEUTRO -> AZUL CLARO ¦ CIRCUITOS TERMINAIS MONOFÁSICOS) | SINAPI | M | 49 | 8.49 | 416.01
11.1.7 | 91928 | CABO DE COBRE FLEXÍVEL ISOLADO, 4 MM², ANTI-CHAMA 450/750 V, NÃO HALOGENADO, PARA CIRCUITOS TERMINAIS - FORNECIMENTO E INSTALAÇÃO. AF_03/2023 (TERRA -> VERDE ¦ CIRCUITOS TERMINAIS MONOFÁSICOS) | SINAPI | M | 120 | 8.49 | 1018.8
11.1.8 | 92980 | CABO DE COBRE FLEXÍVEL ISOLADO, 10 MM², ANTI-CHAMA 0,6/1,0 KV, PARA DISTRIBUIÇÃO - FORNECIMENTO E INSTALAÇÃO. AF_10/2020 (FASE "A" -> VERMELHO ¦ ALIMENTADOR QTFL-2) | SINAPI | M | 1.5 | 13.22 | 19.83
11.1.9 | 92980 | CABO DE COBRE FLEXÍVEL ISOLADO, 10 MM², ANTI-CHAMA 0,6/1,0 KV, PARA DISTRIBUIÇÃO - FORNECIMENTO E INSTALAÇÃO. AF_10/2020 (FASE "B" -> BRANCA ¦ ALIMENTADOR QTFL-2) | SINAPI | M | 1.5 | 13.22 | 19.83
11.1.10 | 92980 | CABO DE COBRE FLEXÍVEL ISOLADO, 10 MM², ANTI-CHAMA 0,6/1,0 KV, PARA DISTRIBUIÇÃO - FORNECIMENTO E INSTALAÇÃO. AF_10/2020 (FASE "C" -> PRETA ¦ ALIMENTADOR QTFL-2) | SINAPI | M | 1.5 | 13.22 | 19.83
11.1.11 | 92980 | CABO DE COBRE FLEXÍVEL ISOLADO, 10 MM², ANTI-CHAMA 0,6/1,0 KV, PARA DISTRIBUIÇÃO - FORNECIMENTO E INSTALAÇÃO. AF_10/2020 (NEUTRO -> AZUL CLARO ¦ ALIMENTADOR QTFL-2) | SINAPI | M | 1.5 | 13.22 | 19.83
11.1.12 | 92980 | CABO DE COBRE FLEXÍVEL ISOLADO, 10 MM², ANTI-CHAMA 0,6/1,0 KV, PARA DISTRIBUIÇÃO - FORNECIMENTO E INSTALAÇÃO. AF_10/2020 (TERRA -> VERDE ¦ ALIMENTADOR QTFL-2) | SINAPI | M | 1.5 | 13.22 | 19.83
11.1.13 | 92982 | CABO DE COBRE FLEXÍVEL ISOLADO, 16 MM², ANTI-CHAMA 0,6/1,0 KV, PARA DISTRIBUIÇÃO - FORNECIMENTO E INSTALAÇÃO. AF_10/2020 (TERRA -> VERDE ¦ ALIMENTADOR QTFL-1) | SINAPI | M | 55 | 20.97 | 1153.35
11.1.14 | 92986 | CABO DE COBRE FLEXÍVEL ISOLADO, 35 MM², ANTI-CHAMA 0,6/1,0 KV, PARA DISTRIBUIÇÃO DE ENERGIA ELÉTRICA - FORNECIMENTO E INSTALAÇÃO. AF_12/2021 ( PRETO ANILHADO NA PONTA FASE "A" - > VEREMELHO, FASE "B" -> BRANCO, FACE "C'" -> PRETO OU MARROM ¦ ALIMENTADOR QTFL-1) | SINAPI | M | 165 | 48.21 | 7954.65
11.1.15 | 92986 | CABO DE COBRE FLEXÍVEL ISOLADO, 35 MM², ANTI-CHAMA 0,6/1,0 KV, PARA REDE DISTRIBUIÇÃO DE ENERGIA ELÉTRICA - FORNECIMENTO E INSTALAÇÃO. AF_12/2021 (NEUTO -> AZUL CLARO ¦ ALIMENTADOR QTFL-1) | SINAPI | M | 55 | 48.21 | 2651.55
11.1.16 | COMP ELE-0092-07/22 | CABO DE COBRE PP 3X#1,5MM², ANTICHAMA, 450/750V – FORNECIMENTO E INSTALAÇÃO (LIGAÇÃO LUMINÁRIAS) | PRÓPRIA | m | 84 | 15.55 | 1306.2
11.1.17 | COMP ELE-0106-12/22 | CONECTOR DE EMENDA WAGO 5 VIAS, CARCAÇA TRANSPARENTE E ALAVANCA DE CONEXÃO AUTOMÁTICA - FORNECIMENTO E INSTALAÇÃO (DERIVAÇÃO TODAS MESA DESEMBARGADORES) | PRÓPRIA | UN | 171 | 9.89 | 1691.19
11.2 | TOMADAS DE ENERGIA E INTERRUPTORES | [5 empty] | 13210.95
11.2.1 | 91953 | INTERRUPTOR SIMPLES (1 MÓDULO/TECLA), 10A/250V, BORNE AUTOMÁTICO, INCLUINDO SUPORTE, PLACA PRETA ACETINADA E VISOR LATERAL AZUL COM LED, REF.: PIAL PLUS+ LEGRAND - FORNECIMENTO E INSTALAÇÃO. AF_03/2023 (COZINHA, COPA E TOGA) | SINAPI | UN | 3 | 74.32 | 222.96
11.2.2 | 91959 | INTERRUPTOR SIMPLES (2 MÓDULOS/TECLAS), 10A/250V, BORNE AUTOMÁTICO, INCLUINDO SUPORTE, PLACA PRETA ACETINADA E VISOR LATERAL AZUL COM LED, REF.: PIAL PLUS+ LEGRAND - FORNECIMENTO E INSTALAÇÃO. AF_03/2023 (COPA E BANHEIRO) | SINAPI | UN | 2 | 121.92 | 243.84
11.2.3 | 91975 | INTERRUPTOR SIMPLES (4 MÓDULOS/TECLAS), 10A/250V, BORNE AUTOMÁTICO, INCLUINDO SUPORTE, PLACA PRETA ACETINADA E VISOR LATERAL AZUL COM LED, REF.: PIAL PLUS+ LEGRAND - FORNECIMENTO E INSTALAÇÃO. AF_03/2023 (HALL) | SINAPI | UN | 1 | 237.38 | 237.38
11.2.4 | 91961 | INTERRUPTOR PARALELO (2 MÓDULOS/TECLAS), 10A/250V, BORNE AUTOMÁTICO, INCLUINDO SUPORTE, PLACA PRETA ACETINADA E VISOR LATERAL AZUL COM LED, REF.: PIAL PLUS+ LEGRAND - FORNECIMENTO E INSTALAÇÃO. AF_03/2023 (MEZANINO) | SINAPI | UN | 2 | 149.65 | 299.3
11.2.5 | 91969 | INTERRUPTOR PARALELO (4 MÓDULOS/TECLAS), 10A/250V, BORNE AUTOMÁTICO, INCLUINDO SUPORTE, PLACA PRETA ACETINADA E VISOR LATERAL AZUL COM LED, REF.: PIAL PLUS+ LEGRAND - FORNECIMENTO E INSTALAÇÃO. AF_03/2023 (HALL E MEZANINO CONTROLANDO A ILUMINAÇÃO DO PLENÁRIO) | SINAPI | UN | 2 | 293.67 | 587.34
11.2.6 | 92027 | INTERRUPTOR SIMPLES (2 MÓDULOS/TECLAS) COM 1 TOMADA DE EMBUTIR 2P+T 10A, NBR 14.136 E ETIQUEITA DE IDENTIFICAÇÃO DO CIRCUITO E DA TENSÃO, BORNE AUTOMÁTICO, INCLUINDO SUPORTE, PLACA PRETA ACETINADA E VISOR LATERAL AZUL COM LED, REF.: PIAL PLUS+ LEGRAND - FORNECIMENTO E INSTALAÇÃO. AF_03/2023 (BANHEIRO) | SINAPI | UN | 1 | 178.55 | 178.55
11.2.7 | 91996 | TOMADA DE ENERGIA ÚNICA EMBUTIDA , 1 (UM) MÓDULO 2P+T 10A, NBR 14.136, BORNE AUTOMÁTICO, INCLUINDO SUPORTE E PLACA PRETA ACETINADA E ETIQUETAS DE IDENTIFICAÇÃO DA TENSÃO E DO CIRCUITO, REF.: PIAL PLUS+ LEGRAND - FORNECIMENTO E INSTALAÇÃO. AF_03/2023 | SINAPI | UN | 22 | 74.15 | 1631.3
11.2.8 | 91997 | TOMADA DE ENERGIA ÚNICA EMBUTIDA , 1 (UM) MÓDULO 2P+T 20A, NBR 14.136, BORNE AUTOMÁTICO, INCLUINDO SUPORTE E PLACA PRETA ACETINADA E ETIQUETAS DE IDENTIFICAÇÃO DA TENSÃO E DO CIRCUITO, REF.: PIAL PLUS+ LEGRAND - FORNECIMENTO E INSTALAÇÃO. AF_03/2023 (CAFETEIRA COZINHA) | SINAPI | UN | 1 | 83.41 | 83.41
11.2.9 | 92005 | TOMADA DE ENERGIA DUPLA EMBUTIDA , 2 (DOIS) MÓDULO 2P+T 10A, NBR 14.136, BORNE AUTOMÁTICO, INCLUINDO SUPORTE E PLACA PRETA ACETINADA E ETIQUETAS DE IDENTIFICAÇÃO DA TENSÃO E DO CIRCUITO, REF.: PIAL PLUS+ LEGRAND - FORNECIMENTO E INSTALAÇÃO. AF_03/2023 | SINAPI | UN | 23 | 137.52 | 3162.96
11.2.10 | 92012 | TOMADA DE ENERGIA TRIPLA EMBUTIDA , 3 (TRÊS) MÓDULO 2P+T 10A, NBR 14.136, BORNE AUTOMÁTICO, INCLUINDO SUPORTE E PLACA PRETA ACETINADA E ETIQUETAS DE IDENTIFICAÇÃO DA TENSÃO E DO CIRCUITO, REF.: PIAL PLUS+ LEGRAND - FORNECIMENTO E INSTALAÇÃO. AF_03/2023 (COZINHA) | SINAPI | UN | 1 | 165.04 | 165.04
11.2.11 | COMP ELE-0001-03/22 | TOMADA DE ENERGIA ÚNICA APARENTE (SOBREPOR), 1 X 2P+T 20A, NBR 14.136, INCLUINDO SUPORTE E PLACA, CONDULETE DN 20MM (Ø3/4”) DE ALUMÍNIO, TAMPA METÁLICA E ETIQUETAS DE IDENTIFICAÇÃO DO CIRCUITO E DA TENSÃO - FORNECIMENTO E INSTALAÇÃO (RACK) | PRÓPRIA | UN | 1 | 65.95 | 65.95
11.2.12 | COMP ELE-0070-10/20 | TOMADA DE ENERGIA DUPLA APARENTE (SOBREPOR), 2 X 2P+T 10A, NBR 14.136, INCLUINDO SUPORTE E PLACA, CONDULETE DUPLO DN 20MM (Ø3/4”) DE ALUMÍNIO, TAMPA METÁLICA E ETIQUETAS DE IDENTIFICAÇÃO DO CIRCUITO E DA TENSÃO - FORNECIMENTO E INSTALAÇÃO ( DESEMBARGADORES + 2 PRESIDENTA) | PRÓPRIA | UN | 58 | 108.27 | 6279.66
11.2.13 | COMP ELE-0050-05/22 | MÓDULO DE TOMADA DE ENERGIA ÚNICA, 1 (UM) MÓDULO 2P+T 10A, NBR14.136, ETIQUETAS DE IDENTIFICAÇÃO DO CIRCUITO E DA TENSÃO PARA MONTAGEM EM MESA (CALHA E TOTEM), BORNE AUTOMÁTICO, PRETO ACETINADO, REFERÊNCIA PIAL PLUS+ LEGRAND RETROFIT/SUBSTITUIÇÃO DE TOMADAS - FORNECIMENTO E INSTALAÇÃO (RESERVA TÉCNICA) | PRÓPRIA | UN | 1 | 53.26 | 53.26
11.3 | QUADROS | [5 empty] | 15042.49
11.3.1 | QD-10° PAVIMENTO | [5 empty] | 4062.36
11.3.1.1 | S12889 | PLACA DE SINALIZACAO DE SEGURANCA CONTRA RISCOS ELÉTRICOS, QUADRADA *20 X 20* CM OU MENOR, EM PVC *2* MM ANTI-CHAMAS, FRLUORESCENTE, ADESIVO DUPLA FACE - FORENCIMENTO E INSTALAÇÃO | ORSE | un | 1 | 24.81 | 24.81
11.3.1.2 | 101882 | QUADRO DE DISTRIBUIÇÃO DE ENERGIA EM CHAPA DE AÇO GALVANIZADO, DE EMBUTIR, COM BARRAMENTO TRIFÁSICO, PARA 18 DISJUNTORES DIN 200A - FORNECIMENTO E INSTALAÇÃO. AF_10/2020 | SINAPI | UN | 1 | 1624.51 | 1624.51
11.3.1.3 | ED-34499 | DISJUNTOR TRIPOLAR TIPO CAIXA MOLDADA, CORRENTE NOMINAL DE 100A, FORNECIMENTO E INSTALAÇÃO, INCLUSIVE TERMINAL DE COMPRESSÃO - FORNECIMENTO E INSTALAÇÃO (DISJUNTOR GERAL) | SETOP | un | 1 | 504.45 | 504.45
11.3.1.4 | ED-34499 | DISJUNTOR TRIPOLAR TIPO CAIXA MOLDADA, CORRENTE NOMINAL DE 90A, FORNECIMENTO E INSTALAÇÃO, INCLUSIVE TERMINAL DE COMPRESSÃO - FORNECIMENTO E INSTALAÇÃO (ALIMENTADOR QDFL-1) | SETOP | un | 1 | 504.45 | 504.45
11.3.1.5 | ED-34499 | DISJUNTOR TRIPOLAR TIPO CAIXA MOLDADA, CORRENTE NOMINAL DE 50A, FORNECIMENTO E INSTALAÇÃO, INCLUSIVE TERMINAL DE COMPRESSÃO - FORNECIMENTO E INSTALAÇÃO (ALIMENTADOR QDFL-2) | SETOP | un | 1 | 504.45 | 504.45
11.3.1.6 | COMP ELE-0007-10/20 | DISPOSITIVO DE PROTEÇÃO CONTRA SURTOS - DPS 45KA CLASSE I/II, Uc 175V, Up < 1,5KV, CARTUCHO SUBSTITUÍVEL E MODELO SLIM DIN – FORNECIMENTO E INSTALAÇÃO | PRÓPRIA | UN | 4 | 216.66 | 866.64
11.3.1.7 | 92980 | CABO DE COBRE FLEXÍVEL ISOLADO, 10 MM², ANTI-CHAMA 0,6/1,0 KV, PARA DISTRIBUIÇÃO - FORNECIMENTO E INSTALAÇÃO. AF_10/2020 (FASE "A" -> VERMELHO ¦ DPS) | SINAPI | M | 0.5 | 13.22 | 6.61
11.3.1.8 | 92980 | CABO DE COBRE FLEXÍVEL ISOLADO, 10 MM², ANTI-CHAMA 0,6/1,0 KV, PARA DISTRIBUIÇÃO - FORNECIMENTO E INSTALAÇÃO. AF_10/2020 (FASE "B" -> BRANCA ¦ DPS) | SINAPI | M | 0.5 | 13.22 | 6.61
11.3.1.9 | 92980 | CABO DE COBRE FLEXÍVEL ISOLADO, 10 MM², ANTI-CHAMA 0,6/1,0 KV, PARA DISTRIBUIÇÃO - FORNECIMENTO E INSTALAÇÃO. AF_10/2020 (FASE "C" -> PRETO ¦ DPS) | SINAPI | M | 0.5 | 13.22 | 6.61
11.3.1.10 | 92980 | CABO DE COBRE FLEXÍVEL ISOLADO, 10 MM², ANTI-CHAMA 0,6/1,0 KV, PARA DISTRIBUIÇÃO - FORNECIMENTO E INSTALAÇÃO. AF_10/2020 (NEUTRO -> AZUL CLARO ¦ DPS) | SINAPI | M | 0.5 | 13.22 | 6.61
11.3.1.11 | 92980 | CABO DE COBRE FLEXÍVEL ISOLADO, 10 MM², ANTI-CHAMA 0,6/1,0 KV, PARA DISTRIBUIÇÃO - FORNECIMENTO E INSTALAÇÃO. AF_10/2020 (TERRA -> VERDE ¦ ATERRAMENTO DPSs) | SINAPI | M | 0.5 | 13.22 | 6.61
11.3.2 | QTFL-1 | [5 empty] | 8898.56
11.3.2.1 | S12233 | QUADRO DE DISTRIBUIÇÃO DE EMBUTIR, EM CHAPA DE AÇO, PARA ATÉ 84 DISJUNTORES (1GER + 2X12DER + 2X20DER) PADRÃO DIN, COM BARRAMENTOS HORIZONTAIS 63A TRIFÁSIO + 1 X TERRA + 4 X NEUTRO, PADRÃO DIN, ETIQUETAS DE IDENTIFICAÇÃO DOS CIRCUITOS, EXCLUSIVE DISJUNTORES - FORNECIMENTO E INSTALAÇÃO ¦ REF.: STECK PCM02120320E | ORSE | un | 1 | 4117.93 | 4117.93
11.3.2.2 | ED-34499 | DISJUNTOR TRIPOLAR TIPO CAIXA MOLDADA, CORRENTE NOMINAL DE 80A, FORNECIMENTO E INSTALAÇÃO, INCLUSIVE TERMINAL DE COMPRESSÃO - FORNECIMENTO E INSTALAÇÃO (DISJUNTOR GERAL) | SETOP | un | 1 | 504.45 | 504.45
11.3.2.3 | COMP ELE-0196-11/24 | BLOCO DE DISTRIBUIÇÃO 125A PARA TERMINAL DE DISJUNTOR DE CAIXA MOLDADA 6 FUROS Ø6,4MM PARA CABOS DE ATÉ #16MM² - FORNECIMENTO E INSTALAÇÃO | PRÓPRIA | UN | 3 | 127.13 | 381.39
11.3.2.4 | COMP ELE-0007-10/20 | DISPOSITIVO DE PROTEÇÃO CONTRA SURTOS - DPS 45KA CLASSE I/II, Uc 175V, Up < 1,5KV, CARTUCHO SUBSTITUÍVEL E MODELO SLIM DIN – FORNECIMENTO E INSTALAÇÃO | PRÓPRIA | UN | 4 | 216.66 | 866.64
11.3.2.5 | COMP ELE-0006-10/20 | INTERRUPTOR DIFERENCIAL RESIDUAL - IDR TETRAPOLAR, TIPO DIN, In 63A, I∆n 30MA, CLASSE A E ETIQUETA DE IDENTIFICAÇÃO - FORNECIMENTO E INSTALAÇÃO | PRÓPRIA | UN | 3 | 395.62 | 1186.86
11.3.2.6 | 93672 | DISJUNTOR TRIPOLAR TIPO DIN, CORRENTE NOMINAL DE 40A - FORNECIMENTO E INSTALAÇÃO. AF_10/2020 | SINAPI | UN | 3 | 165.41 | 496.23
11.3.2.7 | 93662 | DISJUNTOR BIPOLAR TIPO DIN, CORRENTE NOMINAL DE 20A - FORNECIMENTO E INSTALAÇÃO. AF_10/2020 | SINAPI | UN | 1 | 118.81 | 118.81
11.3.2.8 | 93663 | DISJUNTOR BIPOLAR TIPO DIN, CORRENTE NOMINAL DE 25A - FORNECIMENTO E INSTALAÇÃO. AF_10/2020 | SINAPI | UN | 1 | 118.81 | 118.81
11.3.2.9 | 93653 | DISJUNTOR MONOPOLAR TIPO DIN, CORRENTE NOMINAL DE 10A - FORNECIMENTO E INSTALAÇÃO. AF_10/2020 | SINAPI | UN | 4 | 22.52 | 90.08
11.3.2.10 | 93654 | DISJUNTOR MONOPOLAR TIPO DIN, CORRENTE NOMINAL DE 16A - FORNECIMENTO E INSTALAÇÃO. AF_10/2020 (PDU RACK) | SINAPI | UN | 1 | 23.36 | 23.36
11.3.2.11 | 93655 | DISJUNTOR MONOPOLAR TIPO DIN, CORRENTE NOMINAL DE 20A - FORNECIMENTO E INSTALAÇÃO. AF_10/2020 | SINAPI | UN | 20 | 25.18 | 503.6
11.3.2.12 | 92980 | CABO DE COBRE FLEXÍVEL ISOLADO, 10 MM², ANTI-CHAMA 0,6/1,0 KV, PARA DISTRIBUIÇÃO - FORNECIMENTO E INSTALAÇÃO. AF_10/2020 (FASE "A" -> VERMELHO ¦ DJG -> DJ BARRA -> IDR -> BARRAMENTO HORIZONTAL E DPS) | SINAPI | M | 3.5 | 13.22 | 46.27
11.3.2.13 | 92980 | CABO DE COBRE FLEXÍVEL ISOLADO, 10 MM², ANTI-CHAMA 0,6/1,0 KV, PARA DISTRIBUIÇÃO - FORNECIMENTO E INSTALAÇÃO. AF_10/2020 (FASE "B" -> BRANCA ¦ DJG -> DJ BARRA -> IDR -> BARRAMENTO HORIZONTAL E DPS) | SINAPI | M | 3.5 | 13.22 | 46.27
11.3.2.14 | 92980 | CABO DE COBRE FLEXÍVEL ISOLADO, 10 MM², ANTI-CHAMA 0,6/1,0 KV, PARA DISTRIBUIÇÃO - FORNECIMENTO E INSTALAÇÃO. AF_10/2020 (FASE "C" -> PRETO ¦ DJG -> DJ BARRA -> IDR -> BARRAMENTO HORIZONTAL E DPS) | SINAPI | M | 3.5 | 13.22 | 46.27
11.3.2.15 | 92980 | CABO DE COBRE FLEXÍVEL ISOLADO, 10 MM², ANTI-CHAMA 0,6/1,0 KV, PARA DISTRIBUIÇÃO - FORNECIMENTO E INSTALAÇÃO. AF_10/2020 (NEUTRO -> AZUL CLARO ¦ NEUTRO GERAL -> IDR -> NEUTRO DERIVAÇÃO CIRCUITOS E DPS) | SINAPI | M | 3.5 | 13.22 | 46.27
11.3.2.16 | 92980 | CABO DE COBRE FLEXÍVEL ISOLADO, 10 MM², ANTI-CHAMA 0,6/1,0 KV, PARA DISTRIBUIÇÃO - FORNECIMENTO E INSTALAÇÃO. AF_10/2020 (TERRA -> VERDE ¦ ATERRAMENTO DPSs) | SINAPI | M | 0.5 | 13.22 | 6.61
11.3.2.17 | - | TERMINAL/CONECTOR GENÉRICO A PRESSÃO PARA CABOS DE 6 A 25MM², 63A, PINO CURTO - FORNECIMENTO E INSTALAÇÃO (BORNE + BARRAMENTOS) | SINAPI | UN | 10 | 16.41 | 164.1
11.3.2.18 | S07926 | TERMINAL DE COMPRESSÃO PARA CABO DE 10 MM² - FORNECIMENTO E INSTALAÇÃO (COMPLETAR OS EXISTENTES NAS COMPOSIÇÕES DOS MÓDULOS) | ORSE | un | 30 | 3.66 | 109.8
11.3.2.19 | S12889 | PLACA DE SINALIZACAO DE SEGURANCA CONTRA RISCOS ELÉTRICOS, QUADRADA *20 X 20* CM OU MENOR, EM PVC *2* MM ANTI-CHAMAS, FRLUORESCENTE, ADESIVO DUPLA FACE - FORENCIMENTO E INSTALAÇÃO | ORSE | un | 1 | 24.81 | 24.81
11.3.3 | QTFL-2 | [5 empty] | 2081.57
11.3.3.1 | 101875 | QUADRO DE DISTRIBUIÇÃO DE ENERGIA EM CHAPA DE AÇO GALVANIZADO, DE EMBUTIR, COM BARRAMENTO TRIFÁSICO ESPINHA DE PEIXE, PARA 12 DISJUNTORES DIN 100A - FORNECIMENTO E INSTALAÇÃO. AF_10/2020 | SINAPI | UN | 1 | 481.76 | 481.76
11.3.3.2 | 93672 | DISJUNTOR TRIPOLAR TIPO DIN, CORRENTE NOMINAL DE 40A - FORNECIMENTO E INSTALAÇÃO. AF_10/2020 (GERAL) | SINAPI | UN | 1 | 165.41 | 165.41
11.3.3.3 | 93653 | DISJUNTOR MONOPOLAR TIPO DIN, CORRENTE NOMINAL DE 10A - FORNECIMENTO E INSTALAÇÃO. AF_10/2020 (CI 2.01- ILUMINAÇÃO DE EMERGÊNCIA, CI 2.02 - ILUMINAÇÃO CORREDOR E CI 2.03 - ILUMINAÇÃO BANHEIROS) | SINAPI | UN | 3 | 22.52 | 67.56
11.3.3.4 | 93654 | DISJUNTOR MONOPOLAR TIPO DIN, CORRENTE NOMINAL DE 16A - FORNECIMENTO E INSTALAÇÃO. AF_10/2020 (CI 2.04- TOMADA BEBEDOURO + TOMADA BENHEIRO ACESSIBILIDADE E CI 2.05 - TOMADAS BANHEIROS MASCULINO E FEMININO ) | SINAPI | UN | 2 | 23.36 | 46.72
11.3.3.5 | COMP ELE-0006-10/20 | INTERRUPTOR DIFERENCIAL RESIDUAL - IDR TETRAPOLAR, TIPO DIN, In 63A, I∆n 30MA, CLASSE A E ETIQUETA DE IDENTIFICAÇÃO - FORNECIMENTO E INSTALAÇÃO | PRÓPRIA | UN | 1 | 395.62 | 395.62
11.3.3.6 | COMP ELE-0007-10/20 | DISPOSITIVO DE PROTEÇÃO CONTRA SURTOS - DPS 45KA CLASSE I/II, Uc 175V, Up < 1,5KV, CARTUCHO SUBSTITUÍVEL E MODELO SLIM DIN – FORNECIMENTO E INSTALAÇÃO | PRÓPRIA | UN | 4 | 216.66 | 866.64
11.3.3.7 | 92980 | CABO DE COBRE FLEXÍVEL ISOLADO, 10 MM², ANTI-CHAMA 0,6/1,0 KV, PARA DISTRIBUIÇÃO - FORNECIMENTO E INSTALAÇÃO. AF_10/2020 (FASE "A" -> VERMELHO ¦ DPS) | SINAPI | M | 0.5 | 13.22 | 6.61
11.3.3.8 | 92980 | CABO DE COBRE FLEXÍVEL ISOLADO, 10 MM², ANTI-CHAMA 0,6/1,0 KV, PARA DISTRIBUIÇÃO - FORNECIMENTO E INSTALAÇÃO. AF_10/2020 (FASE "B" -> BRANCA ¦ DPS) | SINAPI | M | 0.5 | 13.22 | 6.61
11.3.3.9 | 92980 | CABO DE COBRE FLEXÍVEL ISOLADO, 10 MM², ANTI-CHAMA 0,6/1,0 KV, PARA DISTRIBUIÇÃO - FORNECIMENTO E INSTALAÇÃO. AF_10/2020 (FASE "C" -> PRETO ¦ DPS) | SINAPI | M | 0.5 | 13.22 | 6.61
11.3.3.10 | 92980 | CABO DE COBRE FLEXÍVEL ISOLADO, 10 MM², ANTI-CHAMA 0,6/1,0 KV, PARA DISTRIBUIÇÃO - FORNECIMENTO E INSTALAÇÃO. AF_10/2020 (NEUTRO -> AZUL CLARO ¦ DPS) | SINAPI | M | 0.5 | 13.22 | 6.61
11.3.3.11 | 92980 | CABO DE COBRE FLEXÍVEL ISOLADO, 10 MM², ANTI-CHAMA 0,6/1,0 KV, PARA DISTRIBUIÇÃO - FORNECIMENTO E INSTALAÇÃO. AF_10/2020 (TERRA -> VERDE ¦ ATERRAMENTO DPSs) | SINAPI | M | 0.5 | 13.22 | 6.61
11.3.3.12 | S12889 | PLACA DE SINALIZACAO DE SEGURANCA CONTRA RISCOS ELÉTRICOS, QUADRADA *20 X 20* CM OU MENOR, EM PVC *2* MM ANTI-CHAMAS, FRLUORESCENTE, ADESIVO DUPLA FACE - FORENCIMENTO E INSTALAÇÃO | ORSE | un | 1 | 24.81 | 24.81
11.4 | ILUMINAÇÃO | [5 empty] | 61127.76
11.4.1 | COMP ELE-0194-10/24 | LUMINARIA DE EMERGENCIA EMBUTIR EM CAIXA 4X2", LED BRANCO 100LM, BIVOLT, POTENCIA 4 W, BATERIA DE LITIO, AUTONOMIA DE 1,5 HORAS - FORENCIMENTO E INSTALAÇÃO | PRÓPRIA | UN | 10 | 102.51 | 1025.1
11.4.2 | COMP ELE-0197-11/24 | LUMINÁRIA DE EMBUTIR REDONDA DOWNLIGHT ≥ 3000LM, 30W, LED BRANCO NEUTRO 4000K, ɳ ≥ 90LM/W, IRC ≥ 80, ÂNGULO DE ABERTURA DO FACHO ≤ 100º, 100~250V, IP20, FACE EM AUMÍNIO PINTADA NA COR BRANCA - FORNECIMENTO E INSTALAÇÃO (PLENÁRIO) | PRÓPRIA | UN | 71 | 357.73 | 25398.83
11.4.3 | COMP ELE-0198-11/24 | LUMINÁRIA SPOT LED 7W INTEGRADO DIRECIONÁVEL, LUZ BRANCA NEUTRA 4000K, FORMATO RETANGULAR, CORPO NA COR BRANCA, MODELO DE EMBUTIR NO FORRO, ɳ ≥ 70LM/W, ÂNGULO DE ABERTURA DO FACHO ≤ 40º, BIVOLT, CONECTORES - FORNECIMENTO E INSTALAÇÃO (BANHEIROS, COPA E HALL) | PRÓPRIA | UN | 17 | 55.01 | 935.17
11.4.4 | COMP ELE-0199-11/24 | LUMINÁRIA PAINEL LED DE EMBUTIR RETANGULAR SLIM, Φ ≥ 2.400LM, ɳ ≥ 58LM/W, P>40W, 4000K, IRC ≥ 90, FP > 0,9,BIVOLT, L15XC122XA3,5CM, FACE EM ALUMÍNIO PINTADA NA COR BRANCA, DIFUSOR ACRÍLICO BRANCO, CONECTORES - FORNECIMENTO E INSTALAÇÃO (COZINHA) | PRÓPRIA | UN | 2 | 366.79 | 733.58
11.4.5 | 105549 | FONTE DRIVER SLIM PARA FITA LED 12V, 4A, 48W, ALIMENTAÇÃO BIVOLT, IP ≥ 20, CONEXÕES - FORNECIMENTO E INSTALAÇÃO. AF_09/2024 | SINAPI | UN | 17 | 83.93 | 1426.81
11.4.6 | 105549 | FONTE DRIVER PARA FITA LED 24V, 2,5A, 60W, ALIMENTAÇÃO BIVOLT, IP ≥ 20, CONEXÕES - FORNECIMENTO E INSTALAÇÃO. AF_09/2024 (PAREDE DO PAINEL ACÚSTICO NO FUNDO) | SINAPI | UN | 3 | 251.54 | 754.62
11.4.7 | - | PERFIL DE SOBREPOR COM LED INTEGRADO, PEÇA COM 2M, CORPO EM ALUMÍNIO PRETO, LENTE PRETA, 24V, 37W, 700LM, LUZ BRANCA QUENTE 2700K, IRC ≥ 92, DENSIDADE ≥ 120 LED/M, REFERÊNCIA STELLA STH20964PTO/27, EXCLUSIVE FONTE DRIVER - FORNECIMENTO E INSTALAÇÃO. AF_09/2024 (PAREDE DO PAINEL ACÚSTICO NO FUNDO) | PRÓPRIA | UN | 3 | 741.17 | 2223.51
11.4.8 | 105547 | FITA LED CONTÍNUA COB 15W/M, 12V, LUZ BRANCA QUENTE 3000K, ≥1000LM/M, DENSIDADE ≥288LEDS/M, ɳ ≥65LM/W, 12V, IP20, IRC ≥ 90, AUTOADESIVA - FORNECIMENTO E INSTALAÇÃO. AF_09/2024 (MARCENARIA) | SINAPI | m | 20 | 66.05 | 1321
11.4.9 | - | PERFIL DE SOBREPOR COM FITA LED, CORPO EM ALUMÍNIO BRANCO, DIFUSOR ANTI-OFUSCAMENTO EM POLICARBONATO, 15W/M, 12V, LUZ BRANCA NEUTRA 4000K, ≥1500LM/M, DENSIDADE ≥150LEDS/M, ɳ ≥95LM/W, IP20, IRC ≥ 80 - FORNECIMENTO E INSTALAÇÃO. AF_09/2024 (FORRO - HALL, COPA E COZINHA)) | PRÓPRIA | m | 18 | 107.41 | 1933.38
11.4.10 | - | FITA LED CONTÍNUA COB 15W/M, 12V, LUZ BRANCA QUENTE 3000K, ≥1000LM/M, DENSIDADE ≥288LEDS/M, ɳ ≥65LM/W, 12V, IP20, IRC ≥ 90, AUTOADESIVA - FORNECIMENTO E INSTALAÇÃO (COZINHA) | PRÓPRIA | m | 2.4 | 119.1 | 285.84
11.4.11 | 105543 | LUMINÁRIA PLAFON SLIM LED SOBREPOR DE ALTA POTÊNCIA, Φ ≥ 4.500LM, ɳ ≥ 100LM/W, P≥40W, LUZ BRANCA NEUTRA 4000K, IRC ≥ 90, FP > 0,9, L50XA35XC1200MM, CORPO EM ALUMÍNIO PINTADO NA COR BRANCA, DIFUSOR EM POLICARBONATO FOSCO, DRIVER BIVOLT INCLUSO - FORNECIMENTO E INSTALAÇÃO. AF_09/2024 (TETO PLENÁRIO) | SINAPI | UN | 32 | 784.06 | 25089.92
11.5 | INFRAESTRUTURA | [5 empty] | 54344.66
11.5.1 | COMP ELE-0082-10/20 | PERFILADO PERFURADO GALVANIZADA A FOGO 38X38MM COM TAMPA , CHAPA #18, EMENDA EXTERNA, GANCHO FIXADO NO TETO POR MEIO DE VERGALHÃO A CADA 1,5M - FORNECIMENTO E INSTALAÇÃO | PRÓPRIA | m | 195 | 59.18 | 11540.1
11.5.2 | COMP ELE-0083-10/20 | EMENDA "X" PRÉ-FABRICADA PARA PERFILADO PERFURADO GALVANIZADA A FOGO 38X38MM, CHAPA #18 – FORNECIMENTO E INSTALAÇÃO | PRÓPRIA | UN | 5 | 34.07 | 170.35
11.5.3 | COMP ELE-0083-10/20 | EMENDA TÊ "T" PRÉ-FABRICADA PARA PERFILADO PERFURADO GALVANIZADA A FOGO 38X38MM, CHAPA #18 – FORNECIMENTO E INSTALAÇÃO | PRÓPRIA | UN | 6 | 34.07 | 204.42
11.5.4 | COMP ELE-0083-10/20 | EMENDA "L" CURVA 90° HORIZONTAL PRÉ-FABRICADA PARA PERFILADO PERFURADO GALVANIZADA A FOGO 38X38MM, CHAPA #18 – FORNECIMENTO E INSTALAÇÃO | PRÓPRIA | UN | 12 | 34.07 | 408.84
11.5.5 | COMP ELE-0083-10/20 | EMENDA CURVA VERTICAL 90° INTERNA PRÉ-FABRICADA PARA PERFILADO PERFURADO GALVANIZADA A FOGO 38X38MM, CHAPA #18 – FORNECIMENTO E INSTALAÇÃO (DESCIDA SALA DE MÁQUINA 01) | PRÓPRIA | UN | 1 | 34.07 | 34.07
11.5.6 | COMP ELE-0083-10/20 | EMENDA CURVA VERTICAL 90° EXTERNA PRÉ-FABRICADA PARA PERFILADO PERFURADO GALVANIZADA A FOGO 38X38MM, CHAPA #18 – FORNECIMENTO E INSTALAÇÃO (SUBIDA SALA DE TOGA) | PRÓPRIA | UN | 1 | 34.07 | 34.07
11.5.7 | COMP ELE-0151-10/24 | TERMINAL DE FECHAMENTO PRÉ-FABRICADO PARA PERFILADO PERFURADO GALVANIZADA A FOGO 38X38MM, CHAPA #18 – FORNECIMENTO E INSTALAÇÃO | PRÓPRIA | UN | 30 | 14.99 | 449.7
11.5.8 | COMP ELE-0152-10/24 | ELETROCALHA PERFURADA GALVANIZADA A FOGO 100X50MM COM TAMPA "Z", CHAPA #16, UNIÃO OU JUNÇÃO E FIXAÇÃO NO PISO A CADA 1M - FORNECIMENTO E INSTALAÇÃO | PRÓPRIA | m | 26 | 69.99 | 1819.74
11.5.9 | COMP ELE-0153-10/24 | ELETROCALHA PERFURADA GALVANIZADA A FOGO 100X50MM COM TAMPA "Z", CHAPA #16, UNIÃO OU JUNÇÃO E SUPORTE DE FIXAÇÃO NO TETO OU NA PAREDE A CADA 1,5M - FORNECIMENTO E INSTALAÇÃO | PRÓPRIA | m | 25 | 72.99 | 1824.75
11.5.10 | COMP ELE-0155-10/24 | TÊ "T" HORIZONTAL PRÉ-FABRICADA PARA ELETROCALHA PERFURADA GALVANIZADA A FOGO 100X50MM, CHAPA #16, JUNÇÃO INTEGRAL (EMENDA INTERNA) E TAMPA – FORNECIMENTO E INSTALAÇÃO | PRÓPRIA | UN | 1 | 119.32 | 119.32
11.5.11 | COMP ELE-0155-10/24 | TÊ "T" DE DESCIDA LATERAL PRÉ-FABRICADA PARA ELETROCALHA PERFURADA GALVANIZADA A FOGO 100X50MM, CHAPA #16, JUNÇÃO INTEGRAL (EMENDA INTERNA) E TAMPA – FORNECIMENTO E INSTALAÇÃO ( EXTREMIDADE DA PAREDE) | PRÓPRIA | UN | 1 | 119.32 | 119.32
11.5.12 | COMP ELE-0166-10/24 | CURVA HORIZONTAL 90° PRÉ-FABRICADA PARA ELETROCALHA PERFURADA GALVANIZADA A FOGO 100X50MM, CHAPA #16, JUNÇÕES INTEGRAIS (EMENDAS INTERNAS) E TAMPA – FORNECIMENTO E INSTALAÇÃO | PRÓPRIA | UN | 1 | 76.65 | 76.65
11.5.13 | COMP ELE-0166-10/24 | CURVA VERTICAL 90° INTERNA PRÉ-FABRICADAS PARA ELETROCALHA PERFURADA GALVANIZADA A FOGO 100X50MM, CHAPA #16, JUNÇÃO INTEGRAL (EMENDA INTERNA) E TAMPA – FORNECIMENTO E INSTALAÇÃO (TRANSIÇÃO DA PAREDE P/ O PISO ELEVADO) | PRÓPRIA | UN | 1 | 76.65 | 76.65
11.5.14 | COMP ELE-0154-10/24 | TERMINAL DE FECHAMENTO PRÉ-FABRICADO PARA ELETROCALHA PERFURADA GALVANIZADA A FOGO 100X50MM, CHAPA #16 – FORNECIMENTO E INSTALAÇÃO | PRÓPRIA | UN | 4 | 31.07 | 124.28
11.5.15 | COMP ELE-0080-10/20 | SAÍDA HORIZONTAL/LATERAL DE PERFILADO OU ELETROCALHA GALVANIZADA A FOGO PERFURADA PARA ELETRODUTO DN 25MM (Ø3/4") COM CONEXÃO DE ALUMÍNIO (BUCHA-ARRUELA, BUCHA DE REDUÇÃO, ADAPTADOR CÔNICO (UNIDUT), BOX OU EQUIVALENTE) - FORNECIMENTO E INSTALAÇÃO | PRÓPRIA | UN | 68 | 16.71 | 1136.28
11.5.16 | COMP ELE-0137-08/24 | SAÍDA LATERAL DE PERFILADO OU ELETROCALHA GALVANIZADA A FOGO PERFURADA PARA ELETRODUTO DN 40MM (Ø1.1/4") COM CONEXÃO DE ALUMÍNIO (BUCHA-ARRUELA, BUCHA DE REDUÇÃO, ADAPTADOR CÔNICO (UNIDUT), BOX OU EQUIVALENTE) - FORNECIMENTO E INSTALAÇÃO (ELETROCALHA PISO DA COPA->SAÍDAS INFERIORESQTFL-1)) | PRÓPRIA | UN | 3 | 26.36 | 79.08
11.5.17 | COMP ELE-0138-08/24 | SAÍDA HORIZONTAL DE PERFILADO OU ELETROCALHA GALVANIZADA A FOGO PERFURADA PARA ELETRODUTO DN 50MM (Ø1.1/2") COM CONEXÃO DE ALUMÍNIO (BUCHA-ARRUELA, BUCHA DE REDUÇÃO, ADAPTADOR CÔNICO (UNIDUT), BOX OU EQUIVALENTE) - FORNECIMENTO E INSTALAÇÃO (PERFILADOS FORRO COPA -> SAÍDAS SUPERIORES QTFL-1) | PRÓPRIA | UN | 3 | 30.66 | 91.98
11.5.18 | COMP ELE-0008-10/20 | ELETRODUTO RÍGIDO ROSCÁVEL DN 20 MM (Ø3/4") DE AÇO GALVANIZADO - A.G ELETROLÍTICO, APARENTE (SOBREPOR), FIXADO COM SUPORTE NA PAREDE OU NA LAJE A CADA 1,5M OU DENTRO DO REVESTIMENTO, CONEXÕES (LUVAS) - FORNECIMENTO E INSTALAÇÃO (DIVERSOS + 48M MESA DESEMBARGADORES) | PRÓPRIA | m | 203 | 60.38 | 12257.14
11.5.19 | 91871 | ELETRODUTO DE PVC RÍGIDO ROSCÁVEL, DN 25 MM (Ø3/4"), CONEXÕES (LUVAS), CIRCUITOS TERMINAIS, EMBUTIDO EM ALVENARIA OU LAJE – FORNECIMENTO E INSTALAÇÃO. AF_03/2023 | SINAPI | m | 65 | 24.64 | 1601.6
11.5.20 | COMP ELE-0011-10/20 | ELETRODUTO RÍGIDO ROSCÁVEL DN 32 MM (Ø1.1/4") DE AÇO GALVANIZADO - A.G ELETROLÍTICO, APARENTE (SOBREPOR), FIXADO COM SUPORTE NA PAREDE OU NA LAJE A CADA 1,5M, CONEXÕES (LUVAS) - FORNECIMENTO E INSTALAÇÃO (SAÍDAS INFERIORES DO QTFL-1, PERFILADO HALL E ALIMENTADOR QTFL-2) | PRÓPRIA | m | 11 | 80.65 | 887.15
11.5.21 | COMP ELE-0076-10/20 | ELETRODUTO RÍGIDO ROSCÁVEL DN 40 MM (Ø1.1/2") DE AÇO GALVANIZADO - A.G ELETROLÍTICO, APARENTE (SOBREPOR), FIXADO COM SUPORTE NA PAREDE OU NA LAJE A CADA 1,5M, CONEXÕES (LUVAS) - FORNECIMENTO E INSTALAÇÃO (SAÍDAS SUPERIORES QDFL-1) | PRÓPRIA | m | 7 | 121.34 | 849.38
11.5.22 | COMP ELE-0185-10/24 | ELETRODUTO RÍGIDO ROSCÁVEL DN 65 MM (Ø2.1/2") DE AÇO GALVANIZADO - A.G ELETROLÍTICO, APARENTE (SOBREPOR), FIXADO COM SUPORTE NA PAREDE OU NA LAJE A CADA 1,5M, CONEXÕES (LUVAS) - FORNECIMENTO E INSTALAÇÃO (ALIMENTADOR QDFL-1) | PRÓPRIA | m | 49 | 204.63 | 10026.87
11.5.23 | 91890 | CURVA 45° E 90° GRAUS PARA ELETRODUTO DE PVC RÍGIDO ROSCÁVEL, DN 25 MM (Ø3/4"), CONEXÕES (LUVAS), CIRCUITOS TERMINAIS – FORNECIMENTO E INSTALAÇÃO. AF_03/2023 (EMBUTIDAS NA PAREDE) | SINAPI | UN | 3 | 48.78 | 146.34
11.5.24 | 95762 | CURVA 90° GRAUS PARA ELETRODUTO DE AÇO GALVANIZADO - A.G ELETROLÍTICO, DN 20 MM (Ø3/4"), ROSCÁVEL, COM CONEXÕES (LUVAS) - FORNECIMENTO E INSTALAÇÃO. AF_10/2022 (SOBREPOSTA E DESCIDA P/ AS PAREDES) | SINAPI | UN | 62 | 21.18 | 1313.16
11.5.25 | 95766 | CURVA 90° GRAUS PARA ELETRODUTO DE AÇO GALVANIZADO - A.G ELETROLÍTICO, DN 32 MM (Ø1.1/4"), ROSCÁVEL, COM CONEXÕES (LUVAS) - FORNECIMENTO E INSTALAÇÃO. AF_10/2022 (SAÍDAS INFERIORES QDFL-1 E PERFILADO HALL) | SINAPI | UN | 4 | 53.79 | 215.16
11.5.26 | 95768 | CURVA 90° GRAUS PARA ELETRODUTO DE AÇO GALVANIZADO - A.G ELETROLÍTICO, DN 40 MM (Ø1.1/2"), ROSCÁVEL, COM CONEXÕES (LUVAS) - FORNECIMENTO E INSTALAÇÃO. AF_10/2022 (SAÍDAS SUPERIORES QDFL-1) | SINAPI | UN | 3 | 71.62 | 214.86
11.5.27 | COMP ELE-0127-07/24 | CURVA 90° GRAUS PARA ELETRODUTO DE AÇO GALVANIZADO - A.G ELETROLÍTICO, DN 65 MM (Ø2.1/2"), ROSCÁVEL, COM CONEXÕES (LUVAS) - FORNECIMENTO E INSTALAÇÃO. AF_10/2022 (ALIMENTADOR QDFL-1) | PRÓPRIA | UN | 6 | 179.96 | 1079.76
11.5.28 | COMP ELE-0077-10/20 | ELETRODUTO FLEXÍVEL, EM AÇO GALVANIZADO, REVESTIDO EXTERNAMENTE COM PVC PRETO, DN 25MM (Ø3/4"), TIPO SEALTUBO - FORNECIMENTO E INSTALAÇÃO, INCLUSIVE FIXAÇÃO (SOB O PISO ELEVADO, TOMADAS CIRCUITOS 1.12 E DESVIOS) | PRÓPRIA | m | 50 | 29.48 | 1474
11.5.29 | COMP ELE-0018-03/22 | CONDULETE DN 20MM (Ø3/4") COM TAMPA CEGA, MÚLTIPLO "X" MODULAR, EM LIGA DE ALUMÍNIO FUNDIDO, A PROVA DO TEMPO, COM TAMPÕES E CONEXÕES PARA 2 (DUAS) OU MAIS SAÍDAS (BUCHA E ARRUELA, BUCHA DE REDUÇÃO, ADAPTADOR CÔNICO (UNIDUT), BOX OU EQUIVALENTES) - FORNECIMENTO E INSTALAÇÃO | PRÓPRIA | UN | 10 | 48.08 | 480.8
11.5.30 | COMP ELE-0100-12/22 | CONDULETE DN 32MM (Ø1.1/4") COM TAMPA CEGA, MÚLTIPLO "X" MODULAR, EM LIGA DE ALUMÍNIO FUNDIDO, A PROVA DO TEMPO, COM TAMPÕES E CONEXÕES PARA 2 (DUAS) OU MAIS SAÍDAS (BUCHA E ARRUELA, BUCHA DE REDUÇÃO, ADAPTADOR CÔNICO (UNIDUT), BOX OU EQUIVALENTES) - FORNECIMENTO E INSTALAÇÃO (HALL) | PRÓPRIA | UN | 1 | 84.4 | 84.4
11.5.31 | COMP ELE-0128-07/24 | CONDULETE DN 65MM (Ø2.1/2") COM TAMPA CEGA, MÚLTIPLO "X" MODULAR, EM LIGA DE ALUMÍNIO FUNDIDO, A PROVA DO TEMPO, COM TAMPÕES E CONEXÕES PARA 2 (DUAS) OU MAIS SAÍDAS (BUCHA E ARRUELA, BUCHA DE REDUÇÃO, ADAPTADOR CÔNICO (UNIDUT), BOX OU EQUIVALENTES) - FORNECIMENTO E INSTALAÇÃO (ALIMENTADOR QDFL-1) | PRÓPRIA | UN | 9 | 180.86 | 1627.74
11.5.32 | 91940 | CAIXA RETANGULAR 4" X 2", PVC, INSTALADA EM PAREDE - FORNECIMENTO E INSTALAÇÃO. AF_03/2023 | SINAPI | UN | 70 | 24.23 | 1696.1
11.5.33 | 91943 | CAIXA RETANGULAR 4" X 4", PVC, INSTALADA EM PAREDE - FORNECIMENTO E INSTALAÇÃO. AF_03/2023 (HALL E MEZANINO) | SINAPI | UN | 3 | 28.85 | 86.55
11.5.34 | COMP ELE-0193-10/24 | CONECTOR DE ALUMÍNIO TIPO PRENSA CABO Ø3/8", BUCHA CÔNICA, ROSCA BSP E BORRACHA DE VEDAÇÃO COM DIÂMETRO INTERNO DE 9 A 10 MM – FORNECIMENTO E INSTALAÇÃO | PRÓPRIA | UN | 65 | 26.85 | 1745.25
11.5.35 | 91855 | ELETRODUTO FLEXÍVEL CORRUGADO REFORÇADO, PVC, DN 25 MM (Ø3/4"), PARA CIRCUITOS TERMINAIS, INSTALADO EM PAREDE - FORNECIMENTO E INSTALAÇÃO. AF_03/2023 (RESERVA TÉCNICA) | SINAPI | M | 5 | 15.05 | 75.25
11.5.36 | 91863 | ELETRODUTO DE PVC RÍGIDO ROSCÁVEL, DN 25 MM (Ø3/4"), CONEXÕES (LUVAS), CIRCUITOS TERMINAIS, MONTADO NO ENTREFORRO (TIRANTE, CHUMBADOR, ABRAÇADEIRA E DEMAIS PEÇAS) OU SOBREPOSTO – FORNECIMENTO E INSTALAÇÃO. AF_03/2023 (RESERVA TÉCNICA) | SINAPI | m | 5 | 34.71 | 173.55
11.6 | SERVIÇOS COMPLEMENTARES | [5 empty] | 3863.89
11.6.1 | 90447 | RASGO LINEAR MANUAL EM ALVENARIA, PARA ELETRODUTOS, DIÂMETROS MENORES OU IGUAIS A 40 MM. AF_09/2023 | SINAPI | M | 100 | 10.8 | 1080
11.6.2 | 91222 | RASGO LINEAR MANUAL EM ALVENARIA, PARA ELETRODUTO, DIÂMETROS MAIORES QUE 40 MM E MENORES OU IGUAIS A 75 MM. AF_09/2023 | SINAPI | M | 14 | 12 | 168
11.6.3 | 104766 | CHUMBAMENTO LINEAR EM ALVENARIA PARA ELETRODUTOS COM DIÂMETROS MENORES OU IGUAIS A 40 MM. AF_09/2023 | SINAPI | M | 100 | 20.63 | 2063
11.6.4 | 90467 | CHUMBAMENTO LINEAR EM ALVENARIA PARA ELETROCUTO COM DIÂMETROS MAIORES QUE 40 MM E MENORES OU IGUAIS A 75 MM. AF_09/2023 | SINAPI | M | 14 | 30.99 | 433.86
11.6.5 | 104768 | FURO MECANIZADO ATRAVESSANDO A ALVENARIA PARA INSTALAÇÕES ELÉTRICAS, DIÂMETROS MENORES OU IGUAIS A 40 MM. AF_09/2023 | SINAPI | UN | 2 | 6.9 | 13.8
11.6.6 | 104770 | FURO MECANIZADO ATRAVESSANDO A ALVENARIA PARA INSTALAÇÕES ELÉTRICAS, DIÂMETROS MAIORES QUE 40 MM E MENORES OU IGUAIS A 75 MM. AF_09/2023 (ELTERODUTOS E PERFILADOS) | SINAPI | UN | 6 | 13.81 | 82.86
11.6.7 | 104761 | FURO MECANIZADO ATRAVESSANDO O CONCRETO PARA INSTALAÇÕES ELÉTRICAS, DIÂMETROS MENORES OU IGUAIS A 40 MM. AF_09/2023 | SINAPI | UN | 1 | 22.37 | 22.37
11.7 | ÁREA DE APOIO E FACILIDADES ATRÁS DO ELEVADOR | [5 empty] | 2833.38
11.7.1 | 91953 | INTERRUPTOR SIMPLES (1 MÓDULO/TECLA), 10A/250V, BORNE AUTOMÁTICO, INCLUINDO SUPORTE, PLACA PRETA ACETINADA E VISOR LATERAL AZUL COM LED, REF.: PIAL PLUS+ LEGRAND - FORNECIMENTO E INSTALAÇÃO. AF_03/2023 (BANHEIRO PCD E CORREDOR) | SINAPI | UN | 2 | 74.32 | 148.64
11.7.2 | 92023 | NTERRUPTOR SIMPLES (1 MÓDULO/TECLA) COM 1 TOMADA DE EMBUTIR 2P+T 10A, NBR 14.136 E ETIQUEITA DE IDENTIFICAÇÃO DO CIRCUITO E DA TENSÃO, BORNE AUTOMÁTICO, INCLUINDO SUPORTE, PLACA PRETA ACETINADA E VISOR LATERAL AZUL COM LED, REF.: PIAL PLUS+ LEGRAND - FORNECIMENTO E INSTALAÇÃO. AF_03/2023 (BANHEIROS MASCULINO E FEMININO) | SINAPI | UN | 2 | 109.53 | 219.06
11.7.3 | 92005 | TOMADA DE ENERGIA DUPLA EMBUTIDA , 2 (DOIS) MÓDULO 2P+T 10A, NBR 14.136, BORNE AUTOMÁTICO, INCLUINDO SUPORTE E PLACA PRETA ACETINADA E ETIQUETAS DE IDENTIFICAÇÃO DA TENSÃO E DO CIRCUITO, REF.: PIAL PLUS+ LEGRAND - FORNECIMENTO E INSTALAÇÃO. AF_03/2023 (BEBEDOURO E BANHEIRO PCD) | SINAPI | UN | 2 | 137.52 | 275.04
11.7.4 | 91926 | CABO DE COBRE FLEXÍVEL ISOLADO, 2,5 MM², ANTI-CHAMA 450/750 V, NÃO HALOGENADO, PARA CIRCUITOS TERMINAIS - FORNECIMENTO E INSTALAÇÃO. AF_03/2023 (FASE -> VERMELHO ¦ CIRCUITOS TERMINAIS MONOFÁSICOS) | SINAPI | M | 65 | 5.49 | 356.85
11.7.5 | 91926 | CABO DE COBRE FLEXÍVEL ISOLADO, 2,5 MM², ANTI-CHAMA 450/750 V, NÃO HALOGENADO, PARA CIRCUITOS TERMINAIS - FORNECIMENTO E INSTALAÇÃO. AF_03/2023 (NEUTRO -> AZUL CLARO ¦ CIRCUITOS TERMINAIS MONOFÁSICOS) | SINAPI | M | 57 | 5.49 | 312.93
11.7.6 | 91926 | CABO DE COBRE FLEXÍVEL ISOLADO, 2,5 MM², ANTI-CHAMA 450/750 V, NÃO HALOGENADO, PARA CIRCUITOS TERMINAIS - FORNECIMENTO E INSTALAÇÃO. AF_03/2023 (TERRA -> VERDE ¦ CIRCUITOS TERMINAIS MONOFÁSICOS) | SINAPI | M | 57 | 5.49 | 312.93
11.7.7 | 91926 | CABO DE COBRE FLEXÍVEL ISOLADO, 2,5 MM², ANTI-CHAMA 450/750 V, NÃO HALOGENADO, PARA CIRCUITOS TERMINAIS - FORNECIMENTO E INSTALAÇÃO. AF_03/2023 (RETORNO -> AMARELO ¦ CIRCUITOS TERMINAIS MONOFÁSICOS ILUMINAÇÃO) | SINAPI | M | 19 | 5.49 | 104.31
11.7.8 | 91871 | ELETRODUTO DE PVC RÍGIDO ROSCÁVEL, DN 25 MM (Ø3/4"), CONEXÕES (LUVAS), CIRCUITOS TERMINAIS, EMBUTIDO EM ALVENARIA OU LAJE – FORNECIMENTO E INSTALAÇÃO. AF_03/2023 (SAÍDA QTFL-01) | SINAPI | m | 5 | 24.64 | 123.2
11.7.9 | 95762 | CURVA 90° GRAUS PARA ELETRODUTO DE AÇO GALVANIZADO - A.G ELETROLÍTICO, DN 20 MM (Ø3/4"), ROSCÁVEL, COM CONEXÕES (LUVAS) - FORNECIMENTO E INSTALAÇÃO. AF_10/2022 (SAÍDAS QTFL-01) | SINAPI | UN | 3 | 21.18 | 63.54
11.7.10 | COMP ELE-0008-10/20 | ELETRODUTO RÍGIDO ROSCÁVEL DN 20 MM (Ø3/4") DE AÇO GALVANIZADO - A.G ELETROLÍTICO, APARENTE (SOBREPOR), FIXADO COM SUPORTE NA PAREDE OU NA LAJE A CADA 1,5M, CONEXÕES (LUVAS) - FORNECIMENTO E INSTALAÇÃO (DISTRIBUIÇÃO ENTREFORRO HALL) | PRÓPRIA | m | 12 | 60.38 | 724.56
11.7.11 | COMP ELE-0018-03/22 | CONDULETE DN 20MM (Ø3/4") COM TAMPA CEGA, MÚLTIPLO "X" MODULAR, EM LIGA DE ALUMÍNIO FUNDIDO, A PROVA DO TEMPO, COM TAMPÕES E CONEXÕES PARA 2 (DUAS) OU MAIS SAÍDAS (BUCHA E ARRUELA, BUCHA DE REDUÇÃO, ADAPTADOR CÔNICO (UNIDUT), BOX OU EQUIVALENTES) - FORNECIMENTO E INSTALAÇÃO (DISTRIBUIÇÃO ENTREFORRO HALL) | PRÓPRIA | UN | 4 | 48.08 | 192.32
12 | CABEAMENTO ESTRUTURADO | [5 empty] | 96618.61
12.1 | CABOS | [5 empty] | 43613
12.1.1 | 98297 | CABO DE PAR TRANCADO UTP 4 PARES, CATEGORIA 6, GIGALAN OU EQUIVALENTE, 23 AWG, INSTALADO EM EDIFICAÇÃO INSTITUCIONAL, REF.: FURUKAWA, AMP OU EQUIVALENTE - FORNECIMENTO E INSTALAÇÃO. AF_11/2019 | SINAPI | M | 4525 | 8.92 | 40363
12.1.2 | 00039606 | LINE CORD (CABO DE REDE) PRETO, CATEGORIA 6 (CAT 6) UTP, 23 AWG, 4 PARES, EXTENSAO DE 1,50 M - FORNECIMENTO (ESTAÇÕES DE TRABALHO) ¦ BDI REDUZIDO | SINAPI | UN | 60 | 26 | 1560
12.1.3 | 00039606 | PATCH CORD (CABO DE REDE) AZUL, CATEGORIA 6 (CAT 6) UTP, 23 AWG, 4 PARES, EXTENSAO DE 1,50 M - FORNECIMENTO (SWITCHES DO RACK - DADOS) ¦ BDI REDUZIDO | SINAPI | UN | 60 | 26 | 1560
12.1.4 | 00039606 | *PATCH CORD (CABO DE REDE) VERMELHO, CATEGORIA 6 (CAT 6) UTP, 23 AWG, 4 PARES, EXTENSAO DE 1,50 M - FORNECIMENTO (VOICE PANEL DO RACK - TELEFONIA) ¦ BDI REDUZIDO | SINAPI | UN | 5 | 26 | 130
12.2 | TOMADAS DE TELECOMUNICACAÇÕES | [5 empty] | 9097.68
12.2.1 | COMP ELE-0058-10/20 | TOMADA DE TELECOMUNICAÇÕES TRIPLA APARENTE (SOBREPOR) EM CONDULETE DUPLO ϕ3/4" DE ALUMÍNIO, 3 (TRÊS) CONECTOR FÊMEAS RJ45 GIGALAN CAT.6, ESPELHO, ETIQUETA IDENTIFICADORA DO CIRCUITO E ÍCONE- FORNECIMENTO E INSTALAÇÃO (MESA DA PRESIDÊNCIA) | PRÓPRIA | UN | 9 | 205.66 | 1850.94
12.2.2 | COMP ELE-0056-10/20 | TOMADA DE TELECOMUNICAÇÕES ÚNICA APARENTE (SOBREPOR) EM CONDULETE ϕ3/4" DE ALUMÍNIO, 1 (UM) CONECTOR FÊMEA RJ45 GIGALAN CAT.6, ESPELHO, ETIQUETA IDENTIFICADORA DO CIRCUITO E ÍCONE - FORNECIMENTO E INSTALAÇÃO (MESA DESEMBARGADORES) | PRÓPRIA | UN | 48 | 90.43 | 4340.64
12.2.3 | COMP ELE-0173-10/24 | TOMADA DE TELECOMUNICAÇÕES ÚNICA EMBUTIDA, 1 (UM) MÓDULO RJ45 CAT.6, ESPELHO ACETINADO PRETA, ETIQUETA DE IDENTIFICAÇÃO DO PONTO, ÍCONE, SUPORTE PARA ATÉ 3 MÓDULOS E PLACA (ESPELHO), REF.:PIAL PLUS+ LEGRAND - FORNECIMENTO E INSTALAÇÃO | PRÓPRIA | UN | 8 | 150.99 | 1207.92
12.2.4 | ED-48368 | CERTIFICAÇÃO DE GARANTIA DE TRANSMISSÃO DE CABOS LÓGICOS CAT. 5/6 | SETOP | U | 83 | 20.46 | 1698.18
12.3 | RACK | [5 empty] | 11063.76
12.3.1 | COMP ELE-0065-10/20 | RACK FECHADO DE PAREDE 24U X 19" X 570MM, PINTURA ELETROSTÁTICA, LATERAIS REMOVÍVEIS, DESMONTÁVEL, FECHADURA, ETIQUETAS DE IDENTIFICAÇÃO E VISOR EM ACRÍLICO – FORNECIMENTO E INSTALAÇÃO | PRÓPRIA | UN | 1 | 2552.54 | 2552.54
12.3.2 | COMP ELE-0066-10/20 | VOICE PANEL 50 PORTAS, CAT.3, 19" X 1U, 110IDC ->RJ-45, ETIQUETA DE IDENTIFICAÇÃO – FORNECIMENTO E INSTALAÇÃO | PRÓPRIA | UN | 1 | 689.83 | 689.83
12.3.3 | COMP ELE-0067-10/20 | PATCH PANEL 1UX19" 24 PORTAS CAT.6, DESCARREGADO, GUIA DE CABOS TRASEIRO, INCLUINDO AS 24 TOMADAS (MÓDULOS KEYSTONE JACK) FÊMEAS CAT.6 GigaLan 110 IDC → RJ45 (MODELO COM CAPA TRASEIRA E TAMPA FRONTAL ARTICULADA) – FORNECIMENTO E INSTALAÇÃO | PRÓPRIA | UN | 4 | 1708.62 | 6834.48
12.3.4 | COMP ELE-0063- 12/22 | GUIA (ORGANIZADOR) HORIZONTAL FECHADO DE CABOS PARA RACK, ALTA DENSIDADE - 1U X 19" – FORNECIMENTO E INSTALAÇÃO | PRÓPRIA | UN | 9 | 87.28 | 785.52
12.3.5 | COMP ELE-0195-11/24 | POWER DISTRIBUTION UNIT - PDU (RÉGUA) DE TOMADAS DE ENERGIA, 8 TOMADAS 10A NBR 14136, 19" X 1U, CABO PP ≥ 1M COM PLUGUE RETO 10A, PADRÃO RACK – FORNECIMENTO E INSTALAÇÃO | PRÓPRIA | UN | 1 | 201.39 | 201.39
12.4 | INFRAESTRUTURA | [5 empty] | 25790.97
12.4.1 | COMP ELE-0084-10/20 | ELETROCALHA PERFURADA GALVANIZADA A FOGO 200X100MM COM TAMPA "Z", CHAPA #16, UNIÃO OU JUNÇÃO E SUSPENSÃO DE FIXAÇÃO NO TETO A CADA 1,5M OU SUPORTE DE PAREDE- FORNECIMENTO E INSTALAÇÃO (RACK -> PAREDE) | PRÓPRIA | m | 33 | 93.17 | 3074.61
12.4.2 | COMP ELE-0167-10/24 | CURVA VERTICA 90° INVERSA PRÉ-FABRICADA PARA ELETROCALHA PERFURADA GALVANIZADA A FOGO 100X100MM, CHAPA #16, JUNÇÕES INTEGRAIS (EMENDAS INTERNAS) E TAMPA – FORNECIMENTO E INSTALAÇÃO (HALL) | PRÓPRIA | UN | 2 | 110.41 | 220.82
12.4.3 | COMP ELE-0167-10/24 | CURVA HORIZONTAL 90º PRÉ-FABRICADA PARA ELETROCALHA PERFURADA GALVANIZADA A FOGO 100X100MM, CHAPA #16, JUNÇÕES INTEGRAIS (EMENDAS INTERNAS) E TAMPA – FORNECIMENTO E INSTALAÇÃO (DESCIDA PAREDE LIXEIRA) | PRÓPRIA | UN | 2 | 110.41 | 220.82
12.4.4 | COMP ELE-0167-10/24 | CURVA VERTICAL 90° EXTERNA PRÉ-FABRICADA PARA ELETROCALHA PERFURAD GALVANIZADA A FOGO 100X100MM, CHAPA #16, JUNÇÕES INTEGRAIS (EMENDAS INTERNAS) E TAMPA – FORNECIMENTO E INSTALAÇÃO (EXTREMIDADE ELETROCALHA DA PAREDE) | PRÓPRIA | UN | 1 | 110.41 | 110.41
12.4.5 | COMP ELE-0139-08/24 | TERMINAL DE FECHAMENTO PRÉ-FABRICADO PARA ELETROCALHA PERFURADA GALVANIZADA A FOGO 100X100MM, CHAPA #16 – FORNECIMENTO E INSTALAÇÃO (EXTREMIDADE ELETROCALHA DA PAREDE) | PRÓPRIA | UN | 1 | 48.88 | 48.88
12.4.6 | COMP ELE-0139-08/24 | FLANGE PRÉ-FABRICADO PARA ELETROCALHA PERFURADA GALVANIZADA A FOGO 100X100MM, CHAPA #16 – FORNECIMENTO E INSTALAÇÃO (FIXAÇÃO NO RACK) | PRÓPRIA | UN | 1 | 48.88 | 48.88
12.4.7 | COMP ELE-0086-10/20 | TÊ "T" DE DESCIDA LATERAL PRÉ-FABRICADAS PARA ELETROCALHA PERFURADA GALVANIZADA A FOGO 100X100MM, CHAPA #16, JUNÇÕES INTEGRAIS (EMENDAS INTERNAS) E TAMPA – FORNECIMENTO E INSTALAÇÃO (TRANSIÇÃO DA PAREDE P/ O PISO ELEVADO) | PRÓPRIA | UN | 3 | 143.91 | 431.73
12.4.8 | COMP ELE-0152-10/24 | ELETROCALHA PERFURADA GALVANIZADA A FOGO 100X50MM COM TAMPA "Z", CHAPA #16, UNIÃO OU JUNÇÃO E FIXAÇÃO NO PISO A CADA 1M - FORNECIMENTO E INSTALAÇÃO (TRANSIÇÃO PAREDE P/ O PISO ELEVADO) | PRÓPRIA | m | 3 | 69.99 | 209.97
12.4.9 | COMP ELE-0153-10/24 | ELETROCALHA PERFURADA GALVANIZADA A FOGO 100X50MM COM TAMPA "Z", CHAPA #16, UNIÃO OU JUNÇÃO E SUPORTE DE FIXAÇÃO NO TETO OU NA PAREDE A CADA 1,5M - FORNECIMENTO E INSTALAÇÃO (PAREDE MESA DOS DESEMBARGADORES) | PRÓPRIA | m | 5 | 72.99 | 364.95
12.4.10 | COMP ELE-0166-10/24 | CURVA VERTICAL 90º INTERNA PRÉ-FABRICADA PARA ELETROCALHA PERFURADA GALVANIZADA A FOGO 100X50MM, CHAPA #16, JUNÇÕES INTEGRAIS (EMENDAS INTERNAS) E TAMPA – FORNECIMENTO E INSTALAÇÃO (TRANSIÇÃO DA PAREDE P/ O PISO ELEVADO) | PRÓPRIA | UN | 3 | 76.65 | 229.95
12.4.11 | COMP ELE-0166-10/24 | COTOVELO RETO PRÉ-FABRICADAS PARA ELETROCALHA PERFURADA GALVANIZADA A FOGO 100X50MM, CHAPA #16, JUNÇÕES INTEGRAIS (EMENDAS INTERNAS) E TAMPA – FORNECIMENTO E INSTALAÇÃO (PAREDES MESAS DOS DESEMBARGADORES) | PRÓPRIA | UN | 4 | 76.65 | 306.6
12.4.12 | COMP ELE-0190-10/24 | REDUÇÃO CONCÊNTRICA PRÉ-FABRICADA PARA ELETROCALHA PERFURADA GALVANIZADA A FOGO 200X100MM <-> 100X100MM, JUNÇÕES INTEGRAIS (EMENDAS INTERNAS) E TAMPA – FORNECIMENTO E INSTALAÇÃO (SOB O PISO ELEVADO). | PRÓPRIA | UN | 3 | 109.48 | 328.44
12.4.13 | COMP ELE-0160-10/24 | ELETROCALHA PERFURADA GALVANIZADA A FOGO 200X50MM COM TAMPA "Z", CHAPA #16, UNIÃO OU JUNÇÃO E FIXAÇÃO NO PISO A CADA 1M - FORNECIMENTO E INSTALAÇÃO (ARCO SOB O PISO ELEVADO) | PRÓPRIA | m | 48 | 101.39 | 4866.72
12.4.14 | COMP ELE-0171-10/24 | CRUZETA "X" HORIZONTAL PRÉ-FABRICADA PARA ELETROCALHA PERFURADA GALVANIZADA A FOGO 200X50MM, CHAPA #16, JUNÇÕES INTEGRAIS (EMENDAS INTERNAS) E TAMPA – FORNECIMENTO E INSTALAÇÃO (PRÓXIMA A TO0164) | PRÓPRIA | UN | 1 | 244.4 | 244.4
12.4.15 | COMP ELE-0162-10/24 | TÊ "T" HORIZONTAL PRÉ-FABRICADA PARA ELETROCALHA PERFURADA GALVANIZADA A FOGO 200X50MM, CHAPA #16, JUNÇÃO INTEGRAL (EMENDA INTERNA) E TAMPA – FORNECIMENTO E INSTALAÇÃO (ARCO SOB O PISO ELEVADO) | PRÓPRIA | UN | 5 | 143.27 | 716.35
12.4.16 | COMP ELE-0165-10/24 | CURVA HORIZONTAL 90° PRÉ-FABRICADA PARA ELETROCALHA PERFURADA GALVANIZADA A FOGO 200X50MM, CHAPA #16, JUNÇÕES INTEGRAIS (EMENDAS INTERNAS) E TAMPA – FORNECIMENTO E INSTALAÇÃO | PRÓPRIA | UN | 2 | 103.08 | 206.16
12.4.17 | COMP ELE-0165-10/24 | CURVA VERTICAL 90° INTERNA PRÉ-FABRICADA PARA ELETROCALHA PERFURADA GALVANIZADA A FOGO 200X50MM, CHAPA #16, JUNÇÕES INTEGRAIS (EMENDAS INTERNAS) E TAMPA – FORNECIMENTO E INSTALAÇÃO (NA PAREDE PRÓXIMA À TOMADA TO0134 + 5 MESAS DESEMBARGADORES) ) | PRÓPRIA | UN | 6 | 103.08 | 618.48
12.4.18 | COMP ELE-0156-10/24 | FLANGE PRÉ-FABRICADO PARA ELETROCALHA PERFURADA GALVANIZADA A FOGO 200X50MM, CHAPA #16 – FORNECIMENTO E INSTALAÇÃO (CONEXÃO COM A ELETROCALHA DA MESA DOS DESEMBARGADORES) | PRÓPRIA | UN | 5 | 43.38 | 216.9
12.4.19 | COMP ELE-0084-10/20 | ELETROCALHA PERFURADA GALVANIZADA A FOGO 100X100MM COM TAMPA "Z", CHAPA #16, UNIÃO OU JUNÇÃO E SUPORTE DE FIXAÇÃO NO TETO OU NA PAREDE A CADA 1,5M - FORNECIMENTO E INSTALAÇÃO (MESAS DESEMBARGADORES) | PRÓPRIA | m | 48 | 93.17 | 4472.16
12.4.20 | COMP ELE-0080-10/20 | SAÍDA HORIZONTAL DE PERFILADO OU ELETROCALHA GALVANIZADA A FOGO PERFURADA PARA ELETRODUTO DN 25MM (Ø3/4") COM CONEXÃO DE ALUMÍNIO (BUCHA-ARRUELA, BUCHA DE REDUÇÃO, ADAPTADOR CÔNICO (UNIDUT), BOX OU EQUIVALENTE) - FORNECIMENTO E INSTALAÇÃO (TOMADAS PILASTRAS) | PRÓPRIA | UN | 4 | 16.71 | 66.84
12.4.21 | COMP ELE-0081-10/20 | SAÍDA HORIZONTAL DE PERFILADO OU ELETROCALHA GALVANIZADA A FOGO PERFURADA PARA ELETRODUTO DN 32MM (Ø1") COM CONEXÃO DE ALUMÍNIO (BUCHA-ARRUELA, BUCHA DE REDUÇÃO, ADAPTADOR CÔNICO (UNIDUT), BOX OU EQUIVALENTE) - FORNECIMENTO E INSTALAÇÃO (TOMADAS COPA) | PRÓPRIA | UN | 1 | 20.37 | 20.37
12.4.22 | COMP ELE-0077-10/20 | ELETRODUTO FLEXÍVEL, EM AÇO GALVANIZADO, REVESTIDO EXTERNAMENTE COM PVC PRETO, DN 25MM (Ø3/4"), TIPO SEALTUBO - FORNECIMENTO E INSTALAÇÃO, INCLUSIVE FIXAÇÃO (TOMADAS PILASTRAS) | PRÓPRIA | m | 16 | 29.48 | 471.68
12.4.23 | 95762 | CURVAS "S", 45° OU 90° GRAUS PARA ELETRODUTO DE AÇO GALVANIZADO - A.G ELETROLÍTICO, DN 20 MM (Ø3/4"), ROSCÁVEL, COM CONEXÕES (LUVAS) - FORNECIMENTO E INSTALAÇÃO. AF_10/2022 (8 X PASSAGEM DIRETA EXTRA DO PISO ELEVADO AO FORRO ATRAVÉS DO REVESTIMENTO DA PILASTRA) | SINAPI | UN | 16 | 21.18 | 338.88
12.4.24 | COMP ELE-0008-10/20 | ELETRODUTO RÍGIDO ROSCÁVEL DN 20 MM (Ø3/4") DE AÇO GALVANIZADO - A.G ELETROLÍTICO, APARENTE (SOBREPOR), FIXADO COM SUPORTE NA PAREDE OU NA LAJE A CADA 1,5M, CONEXÕES (LUVAS) - FORNECIMENTO E INSTALAÇÃO (44M = 8 X PASSAGEM DIRETA EXTRA DO PISO ELEVADO AO FORRO ATRAVÉS DO REVESTIMENTO DA PILASTRA + 15M TOMADAS MESAS DOS DESEMBARGADORES) | PRÓPRIA | m | 49 | 60.38 | 2958.62
12.4.25 | COMP ELE-0047-05/22 | ELETRODUTO RÍGIDO ROSCÁVEL DN 25 MM (Ø1") DE AÇO GALVANIZADO - A.G ELETROLÍTICO, APARENTE (SOBREPOR), FIXADO COM SUPORTE NA PAREDE OU NA LAJE A CADA 1,5M, CONEXÕES (LUVAS) - FORNECIMENTO E INSTALAÇÃO (TOMADAS COPA) | PRÓPRIA | m | 14 | 77.22 | 1081.08
12.4.26 | 91893 | CURVA 90° GRAUS PARA ELETRODUTO DE PVC RÍGIDO ROSCÁVEL, DN 32 MM (Ø1"), CONEXÕES (LUVAS), CIRCUITOS TERMINAIS – FORNECIMENTO E INSTALAÇÃO. AF_03/2023 (TOMADAS COPA) | SINAPI | UN | 4 | 57.79 | 231.16
12.4.27 | 91940 | CAIXA RETANGULAR 4" X 2", PVC, INSTALADA EM PAREDE - FORNECIMENTO E INSTALAÇÃO. AF_03/2023 | SINAPI | UN | 9 | 24.23 | 218.07
12.4.28 | COMP ELE-0018-03/22 | CONDULETE DN 20MM (Ø3/4") COM TAMPA CEGA, MÚLTIPLO "X" MODULAR, EM LIGA DE ALUMÍNIO FUNDIDO, A PROVA DO TEMPO, COM TAMPÕES E CONEXÕES PARA 2 (DUAS) OU MAIS SAÍDAS (BUCHA E ARRUELA, BUCHA DE REDUÇÃO, ADAPTADOR CÔNICO (UNIDUT), BOX OU EQUIVALENTES) - FORNECIMENTO E INSTALAÇÃO (57 TOMADAS XLR MESAS DESEMBARGADORES) | PRÓPRIA | UN | 57 | 48.08 | 2740.56
12.4.29 | COMP ELE-0099-12/22 | CONDULETE DN 25MM (Ø1") COM TAMPA CEGA, MÚLTIPLO "X" MODULAR, EM LIGA DE ALUMÍNIO FUNDIDO, A PROVA DO TEMPO, COM TAMPÕES E CONEXÕES PARA 2 (DUAS) OU MAIS SAÍDAS (BUCHA E ARRUELA, BUCHA DE REDUÇÃO, ADAPTADOR CÔNICO (UNIDUT), BOX OU EQUIVALENTES) - FORNECIMENTO E INSTALAÇÃO (TOMADAS COPA) | PRÓPRIA | UN | 2 | 55.29 | 110.58
12.4.30 | 91855 | ELETRODUTO FLEXÍVEL CORRUGADO REFORÇADO, PVC, DN 25 MM (Ø3/4"), PARA CIRCUITOS TERMINAIS, INSTALADO EM PAREDE - FORNECIMENTO E INSTALAÇÃO. AF_03/2023 (RESERVA TÉCNICA) | SINAPI | M | 5 | 15.05 | 75.25
12.4.31 | 91871 | ELETRODUTO DE PVC RÍGIDO ROSCÁVEL, DN 25 MM (Ø3/4"), CONEXÕES (LUVAS), CIRCUITOS TERMINAIS, EMBUTIDO EM ALVENARIA OU LAJE – FORNECIMENTO E INSTALAÇÃO. AF_03/2023 (RESERVA TÉCNICA) | SINAPI | m | 5 | 24.64 | 123.2
12.4.32 | 91863 | ELETRODUTO DE PVC RÍGIDO ROSCÁVEL, DN 25 MM (Ø3/4"), CONEXÕES (LUVAS), CIRCUITOS TERMINAIS, MONTADO NO ENTREFORRO (TIRANTE, CHUMBADOR, ABRAÇADEIRA E DEMAIS PEÇAS) OU SOBREPOSTO – FORNECIMENTO E INSTALAÇÃO. AF_03/2023 (RESERVA TÉCNICA) | SINAPI | m | 5 | 34.71 | 173.55
12.4.33 | 91890 | CURVAS "S", 45° OU 90° GRAUS PARA ELETRODUTO DE PVC RÍGIDO ROSCÁVEL, DN 25 MM (Ø3/4"), CONEXÕES (LUVAS), CIRCUITOS TERMINAIS – FORNECIMENTO E INSTALAÇÃO. AF_03/2023 (RESERVA TÉCNICA) | SINAPI | UN | 5 | 48.78 | 243.9
12.5 | ÁUDIO E VÍDEO | [5 empty] | 6443.68
12.5.1 | COMP ELE-0082-10/20 | PERFILADO PERFURADO GALVANIZADA A FOGO 38X38MM COM TAMPA , CHAPA #18, EMENDA EXTERNA, GANCHO FIXADO NO TETO POR MEIO DE VERGALHÃO OU SUPORTE DE PAREDE A CADA 1,5M - FORNECIMENTO E INSTALAÇÃO | PRÓPRIA | m | 39 | 59.18 | 2308.02
12.5.2 | COMP ELE-0083-10/20 | EMENDA "L" CURVA HORIZONTAL 90º PRÉ-FABRICADA PARA PERFILADO PERFURADO GALVANIZADA A FOGO 38X38MM, CHAPA #22 – FORNECIMENTO E INSTALAÇÃO | PRÓPRIA | UN | 3 | 34.07 | 102.21
12.5.3 | COMP ELE-0083-10/20 | EMENDA CURVA VERTICAL 90º INTERNA PRÉ-FABRICADA PARA PERFILADO PERFURADO GALVANIZADA A FOGO 38X38MM, CHAPA #22 – FORNECIMENTO E INSTALAÇÃO (HALL E SALA DE CONTROLE) | PRÓPRIA | UN | 2 | 34.07 | 68.14
12.5.4 | COMP ELE-0083-10/20 | EMENDA CURVA VERTICAL 90º EXTERNA PRÉ-FABRICADA PARA PERFILADO PERFURADO GALVANIZADA A FOGO 38X38MM, CHAPA #22 – FORNECIMENTO E INSTALAÇÃO (HALL E SALA DE CONTROLE) | PRÓPRIA | UN | 2 | 34.07 | 68.14
12.5.5 | COMP ELE-0083-10/20 | EMENDA TÊ "T" PRÉ-FABRICADA PARA PERFILADO PERFURADO GALVANIZADA A FOGO 38X38MM, CHAPA #22 – FORNECIMENTO E INSTALAÇÃO | PRÓPRIA | UN | 1 | 34.07 | 34.07
12.5.6 | COMP ELE-0080-10/20 | SAÍDA HORIZONTAL DE PERFILADO OU ELETROCALHA GALVANIZADA A FOGO PERFURADA PARA ELETRODUTO DN 25MM (Ø3/4") COM CONEXÃO DE ALUMÍNIO (BUCHA-ARRUELA, BUCHA DE REDUÇÃO, ADAPTADOR CÔNICO (UNIDUT), BOX OU EQUIVALENTE) - FORNECIMENTO E INSTALAÇÃO | PRÓPRIA | UN | 12 | 16.71 | 200.52
12.5.7 | COMP ELE-0172-10/24 | SAÍDA HORIZONTAL DE ELETROCALHA GALVANIZADA A FOGO PERFURADA PARA PERFILADO 38X38MM - FORNECIMENTO E INSTALAÇÃO | PRÓPRIA | UN | 1 | 25.85 | 25.85
12.5.8 | COMP ELE-0008-10/20 | ELETRODUTO RÍGIDO ROSCÁVEL DN 20 MM (Ø3/4") DE AÇO GALVANIZADO - A.G ELETROLÍTICO, APARENTE (SOBREPOR), FIXADO COM SUPORTE NA PAREDE OU NA LAJE A CADA 1,5M, CONEXÕES (LUVAS) - FORNECIMENTO E INSTALAÇÃO | PRÓPRIA | m | 31 | 60.38 | 1871.78
12.5.9 | COMP ELE-0047-05/22 | ELETRODUTO RÍGIDO ROSCÁVEL DN 25 MM (Ø1") DE AÇO GALVANIZADO - A.G ELETROLÍTICO, APARENTE (SOBREPOR), FIXADO COM SUPORTE NA PAREDE OU NA LAJE A CADA 1,5M, CONEXÕES (LUVAS) - FORNECIMENTO E INSTALAÇÃO (DESCIDA CORREDOR COPA) | PRÓPRIA | m | 8.5 | 77.22 | 656.37
12.5.10 | 95762 | CURVA 90° GRAUS PARA ELETRODUTO DE AÇO GALVANIZADO - A.G ELETROLÍTICO, DN 20 MM (Ø3/4"), ROSCÁVEL, COM CONEXÕES (LUVAS) - FORNECIMENTO E INSTALAÇÃO. AF_10/2022 (CÂMERAS) | SINAPI | UN | 3 | 21.18 | 63.54
12.5.11 | 95763 | CURVA 90° GRAUS PARA ELETRODUTO DE AÇO GALVANIZADO - A.G ELETROLÍTICO, DN 25 MM (Ø1"), ROSCÁVEL, COM CONEXÕES (LUVAS) - FORNECIMENTO E INSTALAÇÃO. AF_10/2022 (DESCIDA CORREDOR COPA) | SINAPI | UN | 2 | 30 | 60
12.5.12 | 91940 | CAIXA RETANGULAR 4" X 2", PVC, INSTALADA EM PAREDE - FORNECIMENTO E INSTALAÇÃO. AF_03/2023 (CÂMERAS) | SINAPI | UN | 3 | 24.23 | 72.69
12.5.13 | COMP ELE-0018-03/22 | CONDULETE DN 20MM (Ø3/4") COM FUDO DE Ø11MM EM TAMPA CEGA, MÚLTIPLO "X" MODULAR, EM LIGA DE ALUMÍNIO FUNDIDO, A PROVA DO TEMPO, COM TAMPÕES E CONEXÕES PARA 2 (DUAS) OU MAIS SAÍDAS (BUCHA E ARRUELA, BUCHA DE REDUÇÃO, ADAPTADOR CÔNICO (UNIDUT), BOX OU EQUIVALENTES) - FORNECIMENTO E INSTALAÇÃO | PRÓPRIA | UN | 9 | 48.08 | 432.72
12.5.14 | COMP ELE-0099-12/22 | CONDULETE DN 25MM (Ø1") COM TAMPA CEGA, MÚLTIPLO "X" MODULAR, EM LIGA DE ALUMÍNIO FUNDIDO, A PROVA DO TEMPO, COM TAMPÕES E CONEXÕES PARA 2 (DUAS) OU MAIS SAÍDAS (BUCHA E ARRUELA, BUCHA DE REDUÇÃO, ADAPTADOR CÔNICO (UNIDUT), BOX OU EQUIVALENTES) - FORNECIMENTO E INSTALAÇÃO (CORREDOR COPA) | PRÓPRIA | UN | 1 | 55.29 | 55.29
12.5.15 | COMP ELE-0014-03/22 | CONECTOR DE ALUMÍNIO TIPO PRENSA CABO Ø1/2", BUCHA CÔNICA, BORRACHA DE VEDAÇÃO E ROSCA BSP – FORNECIMENTO E INSTALAÇÃO (CAIXAS DE SOM) | PRÓPRIA | UN | 14 | 30.31 | 424.34
12.6 | SERVIÇOS COMPLEMENTARES | [5 empty] | 609.52
12.6.1 | 90447 | RASGO LINEAR MANUAL EM ALVENARIA, PARA ELETRODUTOS, DIÂMETROS MENORES OU IGUAIS A 40 MM. AF_09/2023 (COPA) | SINAPI | M | 11 | 10.8 | 118.8
12.6.2 | 104766 | CHUMBAMENTO LINEAR EM ALVENARIA PARA ELETRODUTOS COM DIÂMETROS MENORES OU IGUAIS A 40 MM. AF_09/2023 (RASGO P/ ELETRODUTOS E FUROS P/ ELETROCALHAS E PERFILADOS) | SINAPI | M | 13 | 20.63 | 268.19
12.6.3 | 104768 | FURO MECANIZADO ATRAVESSANDO A ALVENARIA PARA INSTALAÇÕES ELÉTRICAS, DIÂMETROS MENORES OU IGUAIS A 40 MM. AF_09/2023 | SINAPI | UN | 3 | 6.9 | 20.7
12.6.4 | 104770 | FURO MECANIZADO ATRAVESSANDO A ALVENARIA PARA INSTALAÇÕES ELÉTRICAS, DIÂMETROS MAIORES QUE 40 MM E MENORES OU IGUAIS A 75 MM. AF_09/2023 (1 POR PERFILADO 38X38MM E 3 POR ELETROCALHA 200X100MM) | SINAPI | UN | 8 | 13.81 | 110.48
12.6.5 | COMP ELE-0010-06/21 | APLICAÇÃO DE ESPUMA EXPANSIVA DE POLIURETANO PARA VEDAÇÃO DAS SAÍDAS DOS ELETRODUTOS E ELETROCALHAS - EMBALAGEM 500mL | PRÓPRIA | UN | 1 | 91.35 | 91.35
13 | CLIMATIZAÇÃO | [5 empty] | 96431.58
13.1 | REDE DE DUTOS | [5 empty] | 64026.36
13.1.1 | 98403 | INSTALAÇÃO DE DUTO RETANGULAR PARA AR CONDICIONADO (TRECHO RETO) EM CHAPA GALVANIZADA BITOLA 24 - COM ISOLAMENTO DE MANTA FIXADA NA CHAPA COM FITA PLÁSTICA, INCLUSO FABRICAÇÃO. | SINAPI | M2 | 37.3 | 266.73 | 9949.03
13.1.2 | 98353 | INSTALAÇÃO DE DUTO RETANGULAR PARA AR CONDICIONADO (TRECHO RETO) EM CHAPA GALVANIZADA BITOLA 26 - COM ISOLAMENTO DE MANTA FIXADA NA CHAPA COM FITA PLÁSTICA, INCLUSO FABRICAÇÃO. | SINAPI | M2 | 133.9 | 273.35 | 36601.57
13.1.3 | 98334 | INSTALAÇÃO DE DUTO RETANGULAR PARA AR CONDICIONADO (TRECHO RETO) EM CHAPA GALVANIZADA BITOLA 26 - SEM ISOLAMENTO, INCLUSO FABRICAÇÃO. | SINAPI | M2 | 5.91 | 247.66 | 1463.67
13.1.4 | 98359 | INSTALAÇÃO DE CURVA, REDUÇÃO OU TÊ DE DUTO PARA AR CONDICIONADO EM CHAPA GALVANIZADA BITOLA 24 - COM ISOLAMENTO DE MANTA FIXADA NA CHAPA COM FITA PLÁSTICA, INCLUSO FABRICAÇÃO. AF_03/2024 | SINAPI | M2 | 13.2 | 306.53 | 4046.2
13.1.5 | 98358 | INSTALAÇÃO DE CURVA, REDUÇÃO OU TÊ DE DUTO PARA AR CONDICIONADO EM CHAPA GALVANIZADA BITOLA 26 - COM ISOLAMENTO DE MANTA FIXADA NA CHAPA COM FITA PLÁSTICA, INCLUSO FABRICAÇÃO. | SINAPI | M2 | 36.24 | 287.15 | 10406.32
13.1.6 | 98358 | INSTALAÇÃO DE CURVA, REDUÇÃO OU TÊ DE DUTO PARA AR CONDICIONADO EM CHAPA GALVANIZADA BITOLA 26 - SEM ISOLAMENTO, INCLUSO FABRICAÇÃO. | SINAPI | M2 | 2.75 | 248.39 | 683.07
13.1.7 | 98383 | INSTALAÇÃO DE DUTO FLEXÍVEL CIRCULAR PARA AR CONDICIONADO EM ALUMÍNIO ISOLADO - DN 161 MM (6"). | SINAPI | M | 5 | 53.3 | 266.5
13.1.8 | COMP CLI-0015-10/24 | INSTALAÇÃO DE VEIO DEFLETOR DE DUPLA ESPESSURA PARA JOELHOS E CURVAS DE DUTOS EM AÇO GALVANIZADO BITOLA 24, INCLUSO FABRICAÇÃO | Composições Próprias | M2 | 4.81 | 126.82 | 610
13.2 | ACESSÓRIOS PARA REDE DE DUTOS | [5 empty] | 4014.11
13.2.1 | COMP CLI-0016-10/24 | FORNECIMENTO E INSTALAÇÃO DE PORTA DE INSPEÇÃO PARA DUTOS GALVANIZADOS COMPLETA COM ISOLAMENTO E VEDAÇÃO 600X600 MM | Composições Próprias | UN | 3 | 904.57 | 2713.71
13.2.2 | COMP CLI-0017-10/24 | FORNECIMENTO E INSTALAÇÃO DE COLARINHO EM AÇO GALVANIZADO PARA DUTOS, SEM REGISTRO | Composições Próprias | UN | 32 | 32.81 | 1049.92
13.2.3 | COMP CLI-0018-10/24 | FORNECIMENTO E INSTALAÇÃO DE JUNTA FLEXÍVEL PARA DUTOS EM FITA DE VINIL REFORÇADA E CHAPA GALVANIZADA | Composições Próprias | UN | 4 | 62.62 | 250.48
13.3 | GRELHAS, DIFUSORES, REGISTROS E VENEZIANAS | [5 empty] | 21963.13
13.3.1 | COMP CLI-0019-10/24 | FORNECIMENTO E INSTALAÇÃO DE DIFUSOR RETANGULAR DE 3 VIAS COM REGISTRO E COM CAIXA PLENUM DE 300X230 MM, EM ALUMÍNIO EXTRUDADO E ACABAMENTO ANODIZADO FOSCO NATURAL | Composições Próprias | UN | 9 | 427.96 | 3851.64
13.3.2 | COMP CLI-0020-10/24 | FORNECIMENTO E INSTALAÇÃO DE DIFUSOR DE 4 VIAS COM REGISTRO E SEM CAIXA PLENUM DE 300X300 MM, EM ALUMÍNIO EXTRUDADO E ACABAMENTO ANODIZADO FOSCO NATURAL | Composições Próprias | UN | 6 | 302 | 1812
13.3.3 | COMP CLI-0021-10/24 | FORNECIMENTO E INSTALAÇÃO DE DIFUSOR DE 4 VIAS COM REGISTRO E COM CAIXA PLENUM DE 300X300 MM, EM ALUMÍNIO EXTRUDADO E ACABAMENTO ANODIZADO FOSCO NATURAL | Composições Próprias | UN | 8 | 482.54 | 3860.32
13.3.4 | COMP CLI-0022-10/24 | FORNECIMENTO E INSTALAÇÃO DE DIFUSOR DE 4 VIAS COM REGISTRO E COM CAIXA PLENUM DE 230X150 MM, EM ALUMÍNIO EXTRUDADO E ACABAMENTO ANODIZADO FOSCO NATURAL | Composições Próprias | UN | 5 | 240.83 | 1204.15
13.3.5 | COMP CLI-0023-10/24 | FORNECIMENTO E INSTALAÇÃO DE GRELHA RETANGULAR EM ALUMÍNIO ANODIZADO COM CAIXA PLENUM E COM REGISTRO 325X125 MM | Composições Próprias | UN | 2 | 253.91 | 507.82
13.3.6 | COMP CLI-0024-10/24 | FORNECIMENTO E INSTALAÇÃO DE GRELHA RETANGULAR EM ALUMÍNIO ANODIZADO COM CAIXA PLENUM E COM REGISTRO 325X165 MM | Composições Próprias | UN | 1 | 285.71 | 285.71
13.3.7 | COMP CLI-0025-10/24 | FORNECIMENTO E INSTALAÇÃO DE GRELHA DE PORTA EM ALUMÍNIO ANODIZADO COM REGISTRO 900X400 MM | Composições Próprias | UN | 2 | 714.25 | 1428.5
13.3.8 | COMP CLI-0026-10/24 | FORNECIMENTO E INSTALAÇÃO DE REGISTRO PARA CONTROLE DE VAZÃO DO TIPO LEVE EM AÇO GALVANIZADO 900X450 MM | Composições Próprias | UN | 1 | 685.19 | 685.19
13.3.9 | COMP CLI-0027-10/24 | FORNECIMENTO E INSTALAÇÃO DE REGISTRO PARA CONTROLE DE VAZÃO DO TIPO PESADO EM AÇO GALVANIZADO 800X450 MM | Composições Próprias | UN | 1 | 1137.55 | 1137.55
13.3.10 | COMP CLI-0028-10/24 | FORNECIMENTO E INSTALAÇÃO DE REGISTRO PARA CONTROLE DE VAZÃO DO TIPO PESADO EM AÇO GALVANIZADO 1000X350 MM | Composições Próprias | UN | 2 | 1103.36 | 2206.72
13.3.11 | COMP CLI-0029-10/24 | FORNECIMENTO E INSTALAÇÃO DE DAMPER SOBRE PRESSÃO 900X250 MM, ALETAS EM ALUMÍNIO, MOLDURA EM AÇO, COM LIMITADOR DE ABERTURA DE ALETAS E REGULAGEM | Composições Próprias | UN | 2 | 497.25 | 994.5
13.3.12 | COMP CLI-0030-10/24 | FORNECIMENTO E INSTALAÇÃO DE DAMPER SOBRE PRESSÃO 400X400 MM, ALETAS EM ALUMÍNIO, MOLDURA EM AÇO, COM LIMITADOR DE ABERTURA DE ALETAS E REGULAGEM | Composições Próprias | UN | 4 | 415.01 | 1660.04
13.3.13 | COMP CLI-0031-10/24 | FORNECIMENTO E INSTALAÇÃO DE TOMADA DE AR EXTERNO DE ALUMÍNIO COM REGISTRO E FILTRO EM MANTA TIPO G4 600X400 MM | Composições Próprias | UN | 2 | 616.66 | 1233.32
13.3.14 | COMP CLI-0032-10/24 | FORNECIMENTO E INSTALAÇÃO DE TOMADA DE AR EXTERNO DE ALUMÍNIO COM REGISTRO E FILTRO EM MANTA TIPO G4 900X450 MM | Composições Próprias | UN | 1 | 898.04 | 898.04
13.3.15 | COMP CLI-0033-10/24 | FORNECIMENTO E INSTALAÇÃO DE VENEZIANA EM ALUMÍNIO 300X200 MM COR NATURAL COM TELA PROTETORA | Composições Próprias | UN | 1 | 197.63 | 197.63
13.4 | VENTILAÇÃO | [5 empty] | 4983.94
13.4.1 | COMP CLI-0034-10/24 | MICRO VENTILADOR HELICOCENTRÍFICO IN-LINE, FABRICADO EM PLÁSTICO, ELEMENTOS ACÚSTICOS, VAZÃO MÍNIMA 830 M³/H, PRESSÃO ESTÁTICA 3MMCA, 220V | Composições Próprias | UN | 1 | 1014.42 | 1014.42
13.4.2 | COMP CLI-0035-10/24 | CAIXA DE VOLUME DE AR VARIÁVEL TIPO TVJ/TVT EM CHAPA DE AÇO GALVANIZADO, COM ATENUADOR DE RUÍDO E ISOLAMENTO ACÚSTICO 200X207 MM | Composições Próprias | UN | 1 | 3969.52 | 3969.52
13.5 | TESTE E COMISSIONAMENTO | [5 empty] | 1444.04
13.5.1 | COMP CLI-0037-10/24 | TESTE E COMISSIONAMENTO DE SISTEMA DE AR CONDICIONADO CENTRAL COM AJUSTES FINAIS E BALANCEAMENTO DO SISTEMA, INCLUSO RELATÓRIO TÉCNICO DE ENSAIO E MEDIÇÃO | Composições Próprias | UN | 1 | 1444.04 | 1444.04
14 | INSTALAÇÕES DIVERSAS | [5 empty] | 144610.01
14.1 | COM-32935782 | REINSTALAÇÃO DE APETRECHOS DE PROTEÇÃO CONTRA INCÊNDIO | Composições Próprias | UN | 14 | 35.24 | 493.36
14.2 | COM-26444632 | REINSTALAÇÃO DE PLACAS DE SINALIZAÇÃO DE ANDAR | Composições Próprias | UN | 25 | 7.72 | 193
14.3 | INS-55906033 | PERSIANAS ROLÔ COM ACIONAMENTO MOTORIZADO EM TELA TECIDO TELA SOLAR, COMPOSIÇÃO APROXIMADA: 76 % DE PVC + 24% DE POLYETER), COM FATOR DE ABERTURA 1%. COM 9 MÓDULOS INSTALADOS TRESPASSADOS E ACIONADOS POR CONTROLE REMOTO, COR A DEFINIR. MOTORIZAÇÃO: SOMFY. O SISTEMA DEVERÁ SER FORNECIDO INSTALADO COMPLETO, COM TODOS OS ELEMENTOS NECESSÁRIOS PARA SUA INSTALAÇÃO E PERFEITO ACABAMENTO. ALTURA: 3,95 METROS - LARGURA DE CADA LADO: 25,00 METROS (SÃO 2 LADOS, COMPONDO 50 METROS NO TOTAL). - BDI = 21,03 | Composições Próprias | m2 | 205 | 585.53 | 120033.65
14.4 | INS-83206741 | EMISSOR MULTI CANAL (5 CANAIS) - SOMFY-NATURAL-BRANCO - BDI = 21,03 | Composições Próprias | unid | 4 | 760.01 | 3040.04
14.5 | INS-15259146 | PERSIANA ROLÔ COM ACIONAMENTO MANUAL EM TECIDO TELAR SOLAR, COMPOSIÇÃO APROXIMADA: 76% DE PVC E 24 DE POLYESTER, COM FATOR DE ABERTURA 3%, COR A DEFINIR. REF.: UNIFLEX ROLÔ TELA SOLAR MANUAL, OU SIMILAR OU DE MELHOR QUALIDADE, MANUAL.O SISTEMA DEVERÁ SER FORNECIDO INSTALADO COMPLETO, COM TODOS OS ELEMENTOS NECESSÁROS PARA SUA INSTALAÇÃO E PERFEITO ACABAMENTO - BDI = 21,03 | Composições Próprias | m2 | 18.29 | 490.44 | 8970.15
14.6 | 100774 | FIXAÇÃO DE PERSIANAS COM ESTRUTURA METÁLICA | SINAPI | KG | 737.75 | 12.75 | 9406.31
14.7 | 100777 | INSTALAÇÃO DE FIXAÇÃO DE PERSIANA COM BARRAS ROSCADAS | SINAPI | KG | 34 | 72.75 | 2473.5
15 | SERVIÇOS COMPLEMENTARES | [5 empty] | 62066.67
15.1 | ED-51134 | TRANSPORTE DE MATERIAL DE QUALQUER NATUREZA COM CARRINHO DE MÃO, COM DISTÂNCIAS MAIORES QUE 50M E MENORES OU IGUAIS A 100M, INCLUSIVE CARGA/DESGARGA | SETOP | m3 | 86.58 | 47.8 | 4138.52
15.2 | 00010527 | LOCACAO DE ANDAIME METALICO TUBULAR DE ENCAIXE, TIPO DE TORRE, CADA PAINEL COM LARGURA DE 1x1,5 M E ALTURA DE *1,00* M, INCLUINDO DIAGONAL, BARRAS DE LIGACAO, SAPATAS OU RODIZIOS, PISOS E DEMAIS ITENS NECESSARIOS A COMPLETA MONTAGEM (NAO INCLUI INSTALACAO) | SINAPI | MXMES | 1260 | 28.63 | 36073.8
15.3 | ED-9077 | MONTAGEM E DESMONTAGEM DE ANDAIME METÁLICO TUBULAR TIPO TORRE, INCLUSIVE PARCIAIS DURANTE A OBRA, EXCLUSIVE FORNECIMENTO DO ANDAIME | SETOP | m | 990 | 11.73 | 11612.7
15.4 | CO-27389 | COMO CONSTRUÍDO ("AS BUILT") DE PROJETOS DE ARQUITETURA COM ÁREA ATÉ 10.000 M2 | SETOP | m2 | 329.95 | 1.17 | 386.04
15.5 | CO-27389 | COMO CONSTRUÍDO ("AS BUILT") DE PROJETOS ELÉTRICOS (LUMINOTÉCNICO / TOMADAS) COM ÁREA ATÉ 10.000 M2 | SETOP | m2 | 329.95 | 1.17 | 386.04
15.6 | CO-27389 | COMO CONSTRUÍDO ("AS BUILT") DE PROJETOS TELECOM (ÁUDIO / VÍDEO / LÓGICA) COM ÁREA ATÉ 10.000 M2 | SETOP | m2 | 329.95 | 1.17 | 386.04
15.7 | CO-27389 | COMO CONSTRUÍDO ("AS BUILT") DE PROJETOS DE ACÚSTICA COM ÁREA ATÉ 10.000 M2 | SETOP | m2 | 329.95 | 1.17 | 386.04
15.8 | CO-27389 | COMO CONSTRUÍDO ("AS BUILT") DE PROJETOS DE AR CONDICIONADO COM ÁREA ATÉ 10.000 M2 | SETOP | m2 | 329.95 | 1.17 | 386.04
15.9 | COM-05262747 | LIMPEZA PERMANENTE E DIÁRIA OBRA | Composições Próprias | m2 | 329.95 | 16.09 | 5308.9
15.10 | ED-50266 | LIMPEZA FINAL PARA ENTREGA DA OBRA | SETOP | m2 | 329.95 | 9.1 | 3002.55
[5 empty] | VALOR BDI TOTAL: |  | 368039.49
[5 empty] | VALOR ORÇAMENTO: |  | 1253651.42
[5 empty] | VALOR TOTAL: |  | 1621690.91

## composições
1.1. ED-50393 MOBILIZAÇÃO E DESMOBILIZAÇÃO DE OBRA EM CENTRO URBANO (UN)
Serviço |  | FONTE | UNID | COEFICIENTE | PREÇO UNITÁRIO | TOTAL
ED-50393 | MOBILIZAÇÃO E DESMOBILIZAÇÃO DE OBRA EM CENTRO URBANO | SETOP | UN | 1 | 3651.48 | 3651.48
|  |  |  | TOTAL Serviço: |  | 3651.48
|  |  |  | VALOR: |  | 3651.48
1.2. ED-16660 FORNECIMENTO E COLOCAÇÃO DE PLACA DE OBRA EM CHAPA GALVANIZADA #26, ESP. 0,45 MM, PLOTADA COM ADESIVO VINÍLICO, AFIXADA COM REBITES 4,8X40 MM, EM ESTRUTURA METÁLICA DE METALON 20X20 MM, ESP. 1,25 MM, INCLUSIVE SUPORTE EM EUCALIPTO AUTOCLAVADO PINTADO COM TINTA PVA DUAS (2) DEMÃOS (m2)
SERVIÇOS |  |  | UNID | CONSUMO | PREÇO UNITÁRIO | CUSTO UNITÁRIO
ED-16671 | FIXAÇÃO DE PLACA DE OBRA EM SUPORTE DE EUCALIPTO AUTOCLAVADO, INCLUSIVE PINTURA LÁTEX (PVA) EM SUPERFÍCIE DE MADEIRA, EM DUAS (2) DEMÃOS E ESCAVAÇÃO (MONTAGEM) |  | m2 | 1 | 31.79 | 31.79
ED-16670 | PLACA DE OBRA EM CHAPA GALVANIZADA ENRIJECIDA, PLOTADA COM ADESIVO VINÍLICO, FIXADA COM REBITES 4, 8X40MM, EM ESTRUTURA METÁLICA DE METALON 20X20MM, ESP. 1,25MM, EXCLUSIVE SUPORTE EM EUCALIPTO - PADRÃO GOVERNO DE MINAS GERAIS (FORNECIMENTO/FABRICAÇÃO) |  | m2 | 1 | 263.89 | 263.89
|  |  |  | TOTAL SERVIÇOS: |  | 295.68
|  |  |  | Custo Direto Total: |  | 295.68
|  |  |  | VALOR: |  | 295.68
1.3. 98458 TAPUME COM COMPENSADO DE MADEIRA (M2)
Equipamento Custo Horário |  | FONTE | UNID | COEFICIENTE | PREÇO UNITÁRIO | TOTAL
91693 | SERRA CIRCULAR DE BANCADA COM MOTOR ELÉTRICO POTÊNCIA DE 5HP, COM COIFA PARA DISCO 10" - CHI DIURNO. AF_08/2015 | SINAPI | CHI | 0.0264 | 30.39 | 0.8
91692 | SERRA CIRCULAR DE BANCADA COM MOTOR ELÉTRICO POTÊNCIA DE 5HP, COM COIFA PARA DISCO 10" - CHP DIURNO. AF_08/2015 | SINAPI | CHP | 0.0066 | 31.9 | 0.21
|  |  |  | TOTAL Equipamento Custo Horário: |  | 1.01
Material |  | FONTE | UNID | COEFICIENTE | PREÇO UNITÁRIO | TOTAL
00043681 | CHAPA/PAINEL DE MADEIRA COMPENSADA RESINADA (MADEIRITE RESINADO ROSA) PARA FORMA DE CONCRETO, DE 2200 X 1100 MM, E = 8 A 12 MM | SINAPI | M2 | 1.05 | 28.1 | 29.51
00004491 | PONTALETE *7,5 X 7,5* CM EM PINUS, MISTA OU EQUIVALENTE DA REGIAO - BRUTA | SINAPI | M | 1.2273 | 7.93 | 9.73
00005061 | PREGO DE ACO POLIDO COM CABECA 18 X 27 (2 1/2 X 10) | SINAPI | KG | 0.068 | 17.94 | 1.22
00006194 | TABUA *2,5 X 15 CM EM PINUS, MISTA OU EQUIVALENTE DA REGIAO - BRUTA | SINAPI | M | 2 | 5.66 | 11.32
|  |  |  | TOTAL Material: |  | 51.78
Mão de Obra com Encargos Complementares |  | FONTE | UNID | COEFICIENTE | PREÇO UNITÁRIO | TOTAL
88239 | AJUDANTE DE CARPINTEIRO COM ENCARGOS COMPLEMENTARES | SINAPI | H | 0.529 | 20.32 | 10.75
88262 | CARPINTEIRO DE FORMAS COM ENCARGOS COMPLEMENTARES | SINAPI | H | 0.79 | 24.92 | 19.69
|  |  |  | TOTAL Mão de Obra com Encargos Complementares: |  | 30.44
|  |  |  | VALOR: |  | 83.23
1.4. INS-34584947 EMISSÃO DE ANOTAÇÃO DE RESPONSABILIDADE TÉCNICA (ART) PARA OBRA: CIVIL, ELÉTRICA E MECÂNICA (UNID.)
Taxas |  | FONTE | UNID | COEFICIENTE | PREÇO UNITÁRIO | TOTAL
INS-34584947 | ANOTAÇÃO DE RESPONSABILIDADE TÉCNICA (ART) PARA CONTRATO, OBRA OU SERVIÇO DE VALOR SUPERIOR A R$ 15.000,00, DE ACORDO COM TABELA VIGENTE CREA-MG - Res. 1.067/15, decisão plenária 1241/2023, do Confea. | Composições | UNID. | 1 | 262.55 | 262.55
|  |  |  | TOTAL Taxas: |  | 262.55
|  |  |  | VALOR: |  | 262.55
1.5. INS-34584947 EMISSÃO DE ANOTAÇÃO DE RESPONSABILIDADE TÉCNICA (ART) PARA "AS BUILT": CIVIL, ELÉTRICA E MECÂNICA (UNID.)
Taxas |  | FONTE | UNID | COEFICIENTE | PREÇO UNITÁRIO | TOTAL
INS-34584947 | ANOTAÇÃO DE RESPONSABILIDADE TÉCNICA (ART) PARA CONTRATO, OBRA OU SERVIÇO DE VALOR SUPERIOR A R$ 15.000,00, DE ACORDO COM TABELA VIGENTE CREA-MG - Res. 1.067/15, decisão plenária 1241/2023, do Confea. | Composições | UNID. | 1 | 262.55 | 262.55
|  |  |  | TOTAL Taxas: |  | 262.55
|  |  |  | VALOR: |  | 262.55
2.1. COM-90760661 ADMINISTRAÇÃO LOCAL PARA REFORMA (PLENÁRIO 1) (UN)
Mão de Obra com Encargos Complementares |  | FONTE | UNID | COEFICIENTE | PREÇO UNITÁRIO | TOTAL
93572 | ENCARREGADO GERAL DE OBRAS COM ENCARGOS COMPLEMENTARES | SINAPI | MES | 1 | 8518.03 | 8518.03
93567 | ENGENHEIRO CIVIL DE OBRA PLENO COM ENCARGOS COMPLEMENTARES | SINAPI | MES | 0.125 | 18736.14 | 2342.02
ED-21772 | ENGENHEIRO ELETRICISTA/MECÂNICO COM ENCARGOS COMPLEMENTARES | SETOP | mês | 0.06 | 18125.41 | 1087.52
|  |  |  | TOTAL Mão de Obra com Encargos Complementares: |  | 11947.57
|  |  |  | VALOR: |  | 11947.57
3.1.1. ED-48493 REMOÇÃO MANUAL DE ESQUADRIA EM MADEIRA, COM REAPROVEITAMENTO, INCLUSIVE REMOÇÃO DE MARCO/ALIZAR/GUARNIÇÕES, AFASTAMENTO E EMPILHAMENTO, EXCLUSIVE TRANSPORTE E RETIRADA DO MATERIAL REMOVIDO NÃO REAPROVEITÁVEL (m2)
SERVIÇOS |  |  | UNID | CONSUMO | PREÇO UNITÁRIO | CUSTO UNITÁRIO
ED-50381 | PEDREIRO COM ENCARGOS COMPLEMENTARES |  | hora | 0.058667 | 25.29 | 1.4837
ED-50367 | SERVENTE COM ENCARGOS COMPLEMENTARES |  | hora | 0.58667 | 18.53 | 10.8709
|  |  |  | TOTAL SERVIÇOS: |  | 12.3546
|  |  |  | Custo Direto Total: |  | 12.3546
|  |  |  | VALOR: |  | 12.35
3.1.2. 102192 REMOÇÃO DE VIDRO TEMPERADO (M2)
Mão de Obra com Encargos Complementares |  | FONTE | UNID | COEFICIENTE | PREÇO UNITÁRIO | TOTAL
88316 | SERVENTE COM ENCARGOS COMPLEMENTARES | SINAPI | H | 0.338 | 18.53 | 6.26
88325 | VIDRACEIRO COM ENCARGOS COMPLEMENTARES | SINAPI | H | 0.348 | 20.44 | 7.11
|  |  |  | TOTAL Mão de Obra com Encargos Complementares: |  | 13.37
|  |  |  | VALOR: |  | 13.37
3.1.3. COM-90147457 REMOÇÃO DE PERSIANAS ROLÔ, INCLUSIVE CORTINEIRAS, ESTRUTURA DE FIXAÇÃO E DEMAIS ELEMENTOS DO SISTEMA (M2)
Mão de Obra com Encargos Complementares |  | FONTE | UNID | COEFICIENTE | PREÇO UNITÁRIO | TOTAL
88316 | SERVENTE COM ENCARGOS COMPLEMENTARES | SINAPI | H | 0.25 | 18.53 | 4.63
|  |  |  | TOTAL Mão de Obra com Encargos Complementares: |  | 4.63
|  |  |  | VALOR: |  | 4.63
3.1.4. COM-92028545 REMOÇÃO DE PERSIANAS VERTICAIS (M2)
Mão de Obra com Encargos Complementares |  | FONTE | UNID | COEFICIENTE | PREÇO UNITÁRIO | TOTAL
88316 | SERVENTE COM ENCARGOS COMPLEMENTARES | SINAPI | H | 0.3333 | 18.53 | 6.18
|  |  |  | TOTAL Mão de Obra com Encargos Complementares: |  | 6.18
|  |  |  | VALOR: |  | 6.18
3.1.5. COM-22827679 REMOÇÃO DE ESPELHOS DE BANHEIROS E GUARDA-TOGAS (UN)
Mão de Obra com Encargos Complementares |  | FONTE | UNID | COEFICIENTE | PREÇO UNITÁRIO | TOTAL
88316 | SERVENTE COM ENCARGOS COMPLEMENTARES | SINAPI | H | 0.25 | 18.53 | 4.63
|  |  |  | TOTAL Mão de Obra com Encargos Complementares: |  | 4.63
|  |  |  | VALOR: |  | 4.63
3.1.6. 97663 REMOÇÃO DE VASOS SANITÁRIOS, DE FORMA MANUAL, SEM REAPROVEITAMENTO (UN)
Mão de Obra com Encargos Complementares |  | FONTE | UNID | COEFICIENTE | PREÇO UNITÁRIO | TOTAL
88267 | ENCANADOR OU BOMBEIRO HIDRÁULICO COM ENCARGOS COMPLEMENTARES | SINAPI | H | 0.1448 | 24.51 | 3.54
88316 | SERVENTE COM ENCARGOS COMPLEMENTARES | SINAPI | H | 0.4096 | 18.53 | 7.58
|  |  |  | TOTAL Mão de Obra com Encargos Complementares: |  | 11.12
|  |  |  | VALOR: |  | 11.12
3.1.7. ED-48437 REMOÇÃO MANUAL DE BANCADAS DE PEDRA, COM REAPROVEITAMENTO, INCLUSIVE RASGO EM ALVENARIA, REMOÇÃO DE ACESSÓRIOS DE FIXAÇÃO, AFASTAMENTO E EMPILHAMENTO, EXCLUSIVE TRANSPORTE E RETIRADA DO MATERIAL REMOVIDO NÃO REAPROVEITÁVEL. BANHEIROS, COPA E COZINHA. (m2)
SERVIÇOS |  |  | UNID | CONSUMO | PREÇO UNITÁRIO | CUSTO UNITÁRIO
ED-50377 | GRANITEIRO/MARMORISTA COM ENCARGOS COMPLEMENTARES |  | hora | 0.55556 | 26.27 | 14.5944
ED-50381 | PEDREIRO COM ENCARGOS COMPLEMENTARES |  | hora | 0.55556 | 25.29 | 14.05
ED-50367 | SERVENTE COM ENCARGOS COMPLEMENTARES |  | hora | 1.1111 | 18.53 | 20.5889
|  |  |  | TOTAL SERVIÇOS: |  | 49.2333
|  |  |  | Custo Direto Total: |  | 49.2333
|  |  |  | VALOR: |  | 49.23
3.1.8. 97666 REMOÇÃO DE METAIS SANITÁRIOS, DE FORMA MANUAL, SEM REAPROVEITAMENTO (UN)
Mão de Obra com Encargos Complementares |  | FONTE | UNID | COEFICIENTE | PREÇO UNITÁRIO | TOTAL
88267 | ENCANADOR OU BOMBEIRO HIDRÁULICO COM ENCARGOS COMPLEMENTARES | SINAPI | H | 0.1056 | 24.51 | 2.58
88316 | SERVENTE COM ENCARGOS COMPLEMENTARES | SINAPI | H | 0.2986 | 18.53 | 5.53
|  |  |  | TOTAL Mão de Obra com Encargos Complementares: |  | 8.11
|  |  |  | VALOR: |  | 8.11
3.1.9. 97664 REMOÇÃO DE ACESSÓRIOS, DE FORMA MANUAL, SEM REAPROVEITAMENTO. BANHEIROS (UN)
Mão de Obra com Encargos Complementares |  | FONTE | UNID | COEFICIENTE | PREÇO UNITÁRIO | TOTAL
88267 | ENCANADOR OU BOMBEIRO HIDRÁULICO COM ENCARGOS COMPLEMENTARES | SINAPI | H | 0.0181 | 24.51 | 0.44
88316 | SERVENTE COM ENCARGOS COMPLEMENTARES | SINAPI | H | 0.0512 | 18.53 | 0.94
|  |  |  | TOTAL Mão de Obra com Encargos Complementares: |  | 1.38
|  |  |  | VALOR: |  | 1.38
3.1.10. COM-04549599 REMOÇÕES DE APETRECHOS DE PROTEÇÃO CONTRA INCÊNDIO E PLACAS GERAIS, COM REAPROVEITAMENTO (UN)
Mão de Obra com Encargos Complementares |  | FONTE | UNID | COEFICIENTE | PREÇO UNITÁRIO | TOTAL
88264 | ELETRICISTA + 30% DE PERICULOSIDADE COM ENCARGOS COMPLEMENTARES | SINAPI | H | 0.08696 | 28.86 | 2.51
88316 | SERVENTE COM ENCARGOS COMPLEMENTARES | SINAPI | H | 0.08696 | 18.53 | 1.61
|  |  |  | TOTAL Mão de Obra com Encargos Complementares: |  | 4.12
|  |  |  | VALOR: |  | 4.12
3.1.11. COM-52857113 REMOÇÃO DE MADEIRITE ABAIXO DE JANELAS (M2)
Mão de Obra com Encargos Complementares |  | FONTE | UNID | COEFICIENTE | PREÇO UNITÁRIO | TOTAL
88316 | SERVENTE COM ENCARGOS COMPLEMENTARES | SINAPI | H | 0.4065 | 18.53 | 7.53
|  |  |  | TOTAL Mão de Obra com Encargos Complementares: |  | 7.53
|  |  |  | VALOR: |  | 7.53
3.1.12. COM-42860441 REMOÇÃO DE ELEMENTOS, FIXOS OU MÓVEIS, NO AMBIENTE, CONF. PROJETO: ARMÁRIOS, BALCÕES, SUPORTE TELA, EQUIP. INFORMÁTICA, CORTINEIRO, CAIXA DESCARGA EMBUTIDA, CORRIMÃOS, ALIZAR CABINE SOM, MESAS DESEMBARGADORES. (H)
Mão de Obra com Encargos Complementares |  | FONTE | UNID | COEFICIENTE | PREÇO UNITÁRIO | TOTAL
88261 | CARPINTEIRO DE ESQUADRIA COM ENCARGOS COMPLEMENTARES | SINAPI | H | 0.05153 | 28.05 | 1.45
88316 | SERVENTE COM ENCARGOS COMPLEMENTARES | SINAPI | H | 1 | 18.53 | 18.53
|  |  |  | TOTAL Mão de Obra com Encargos Complementares: |  | 19.98
|  |  |  | VALOR: |  | 19.98
3.2.1. 97665 REMOÇÃO DE LUMINÁRIAS, DE FORMA MANUAL, SEM REAPROVEITAMENTO (UN)
Mão de Obra com Encargos Complementares |  | FONTE | UNID | COEFICIENTE | PREÇO UNITÁRIO | TOTAL
88264 | ELETRICISTA + 30% DE PERICULOSIDADE COM ENCARGOS COMPLEMENTARES | SINAPI | H | 0.0205 | 28.86 | 0.59
88316 | SERVENTE COM ENCARGOS COMPLEMENTARES | SINAPI | H | 0.058 | 18.53 | 1.07
|  |  |  | TOTAL Mão de Obra com Encargos Complementares: |  | 1.66
|  |  |  | VALOR: |  | 1.66
3.2.2. 97660 REMOÇÃO DE INTERRUPTORES/TOMADAS ELÉTRICAS, DE FORMA MANUAL, SEM REAPROVEITAMENTO (UN)
Mão de Obra com Encargos Complementares |  | FONTE | UNID | COEFICIENTE | PREÇO UNITÁRIO | TOTAL
88264 | ELETRICISTA + 30% DE PERICULOSIDADE COM ENCARGOS COMPLEMENTARES | SINAPI | H | 0.0076 | 28.86 | 0.21
88316 | SERVENTE COM ENCARGOS COMPLEMENTARES | SINAPI | H | 0.0215 | 18.53 | 0.39
|  |  |  | TOTAL Mão de Obra com Encargos Complementares: |  | 0.6
|  |  |  | VALOR: |  | 0.6
3.2.3. 104793 REMOÇÃO DE CABOS ELÉTRICOS, COM SEÇÃO MAIOR QUE 2,5 MM² E MENOR QUE 10 MM², DE FORMA MANUAL, SEM REAPROVEITAMENTO (M)
Mão de Obra com Encargos Complementares |  | FONTE | UNID | COEFICIENTE | PREÇO UNITÁRIO | TOTAL
88264 | ELETRICISTA + 30% DE PERICULOSIDADE COM ENCARGOS COMPLEMENTARES | SINAPI | H | 0.0062 | 28.86 | 0.17
88316 | SERVENTE COM ENCARGOS COMPLEMENTARES | SINAPI | H | 0.0176 | 18.53 | 0.32
|  |  |  | TOTAL Mão de Obra com Encargos Complementares: |  | 0.49
|  |  |  | VALOR: |  | 0.49
3.2.4. 97661 REMOÇÃO DE ELETRODUTOS OU ELETROCALHAS, DE FORMA MANUAL, SEM REAPROVEITAMENTO. (m)
Mão de Obra com Encargos Complementares |  | FONTE | UNID | COEFICIENTE | PREÇO UNITÁRIO | TOTAL
88264 | ELETRICISTA + 30% DE PERICULOSIDADE COM ENCARGOS COMPLEMENTARES | SINAPI | H | 0.0081 | 28.86 | 0.23
88316 | SERVENTE COM ENCARGOS COMPLEMENTARES | SINAPI | H | 0.023 | 18.53 | 0.43
|  |  |  | TOTAL Mão de Obra com Encargos Complementares: |  | 0.66
|  |  |  | VALOR: |  | 0.66
3.3.1. 97638 REMOÇÃO DE DIVISÓRIA NAVAL/DRYWALL/MADEIRA/BALAÚSTRE, DE FORMA MANUAL, SEM REAPROVEITAMENTO (M2)
Mão de Obra com Encargos Complementares |  | FONTE | UNID | COEFICIENTE | PREÇO UNITÁRIO | TOTAL
88278 | MONTADOR DE ESTRUTURA METÁLICA COM ENCARGOS COMPLEMENTARES | SINAPI | H | 0.1186 | 21.91 | 2.6
88316 | SERVENTE COM ENCARGOS COMPLEMENTARES | SINAPI | H | 0.2329 | 18.53 | 4.32
|  |  |  | TOTAL Mão de Obra com Encargos Complementares: |  | 6.92
|  |  |  | VALOR: |  | 6.92
3.3.2. 97622 DEMOLIÇÃO DE ALVENARIA DE BLOCO FURADO, DE FORMA MANUAL, SEM REAPROVEITAMENTO (M3)
Mão de Obra com Encargos Complementares |  | FONTE | UNID | COEFICIENTE | PREÇO UNITÁRIO | TOTAL
88309 | PEDREIRO COM ENCARGOS COMPLEMENTARES | SINAPI | H | 0.3541 | 25.27 | 8.94
88316 | SERVENTE COM ENCARGOS COMPLEMENTARES | SINAPI | H | 2.1957 | 18.53 | 40.68
|  |  |  | TOTAL Mão de Obra com Encargos Complementares: |  | 49.62
|  |  |  | VALOR: |  | 49.62
3.4.1. 97633 DEMOLIÇÃO DE REVESTIMENTO CERÂMICO/PEDRA, DE FORMA MANUAL, SEM REAPROVEITAMENTO (M2)
Mão de Obra com Encargos Complementares |  | FONTE | UNID | COEFICIENTE | PREÇO UNITÁRIO | TOTAL
88256 | AZULEJISTA OU LADRILHISTA COM ENCARGOS COMPLEMENTARES | SINAPI | H | 0.2301 | 26.74 | 6.15
88316 | SERVENTE COM ENCARGOS COMPLEMENTARES | SINAPI | H | 0.774 | 18.53 | 14.34
|  |  |  | TOTAL Mão de Obra com Encargos Complementares: |  | 20.49
|  |  |  | VALOR: |  | 20.49
3.5.1. 97640 REMOÇÃO DE FORROS EM ALUMÍNIO, DE FORMA MANUAL, SEM REAPROVEITAMENTO (M2)
Mão de Obra com Encargos Complementares |  | FONTE | UNID | COEFICIENTE | PREÇO UNITÁRIO | TOTAL
88278 | MONTADOR DE ESTRUTURA METÁLICA COM ENCARGOS COMPLEMENTARES - Percentual=100,0000% | SINAPI | H | 0.0229 | 21.91 | 1
88316 | SERVENTE COM ENCARGOS COMPLEMENTARES - Percentual=100,0000% | SINAPI | H | 0.0647 | 18.53 | 2.4
|  |  |  | TOTAL Mão de Obra com Encargos Complementares: |  | 3.4
|  |  |  | VALOR: |  | 3.4
3.5.2. 97640 REMOÇÃO DE FORROS DE FIBROMINERAL, DE FORMA MANUAL, SEM REAPROVEITAMENTO (M2)
Mão de Obra com Encargos Complementares |  | FONTE | UNID | COEFICIENTE | PREÇO UNITÁRIO | TOTAL
88278 | MONTADOR DE ESTRUTURA METÁLICA COM ENCARGOS COMPLEMENTARES | SINAPI | H | 0.0229 | 21.91 | 0.5
88316 | SERVENTE COM ENCARGOS COMPLEMENTARES | SINAPI | H | 0.0647 | 18.53 | 1.19
|  |  |  | TOTAL Mão de Obra com Encargos Complementares: |  | 1.69
|  |  |  | VALOR: |  | 1.69
3.5.3. 97641 REMOÇÃO DE FORRO DE GESSO, DE FORMA MANUAL, SEM REAPROVEITAMENTO (M2)
Mão de Obra com Encargos Complementares |  | FONTE | UNID | COEFICIENTE | PREÇO UNITÁRIO | TOTAL
88269 | GESSEIRO COM ENCARGOS COMPLEMENTARES | SINAPI | H | 0.0336 | 25.62 | 0.86
88316 | SERVENTE COM ENCARGOS COMPLEMENTARES | SINAPI | H | 0.0951 | 18.53 | 1.76
|  |  |  | TOTAL Mão de Obra com Encargos Complementares: |  | 2.62
|  |  |  | VALOR: |  | 2.62
3.5.4. COM-64217892 REMOÇÃO DE REVESTIMENTO ACÚSTICO EM ESPUMA EM PILARES E PAREDE DE FUNDO, INCLUSIVE ESTRUTURAS DE FIXAÇÃO QUAISQUER (EX.: MADEIRITES, MADEIRAS, DENTRE OUTROS), SEM REAPROVEITAMENTO (M2)
Mão de Obra com Encargos Complementares |  | FONTE | UNID | COEFICIENTE | PREÇO UNITÁRIO | TOTAL
88316 | SERVENTE COM ENCARGOS COMPLEMENTARES | SINAPI | H | 0.3 | 18.53 | 5.56
|  |  |  | TOTAL Mão de Obra com Encargos Complementares: |  | 5.56
|  |  |  | VALOR: |  | 5.56
3.6.1. ED-48499 REMOÇÃO MANUAL DE REDES DE DUTOS PARA CLIMATIZAÇÃO, INCLUSIVE AFASTAMENTO E EMPILHAMENTO, EXCLUSIVE TRANSPORTE E RETIRADA DO MATERIAL REMOVIDO NÃO REAPROVEITÁVEL (m)
SERVIÇOS |  |  | UNID | CONSUMO | PREÇO UNITÁRIO | CUSTO UNITÁRIO
ED-50381 | PEDREIRO COM ENCARGOS COMPLEMENTARES |  | hora | 0.040741 | 25.29 | 1.0303
ED-50367 | SERVENTE COM ENCARGOS COMPLEMENTARES |  | hora | 0.40741 | 18.53 | 7.5493
|  |  |  | TOTAL SERVIÇOS: |  | 8.5796
|  |  |  | Custo Direto Total: |  | 8.5796
|  |  |  | VALOR: |  | 8.58
3.7.1. 97633 DEMOLIÇÃO DE REVESTIMENTO CERÂMICO, DE FORMA MANUAL, SEM REAPROVEITAMENTO (M2)
Mão de Obra com Encargos Complementares |  | FONTE | UNID | COEFICIENTE | PREÇO UNITÁRIO | TOTAL
88256 | AZULEJISTA OU LADRILHISTA COM ENCARGOS COMPLEMENTARES | SINAPI | H | 0.2301 | 26.74 | 6.15
88316 | SERVENTE COM ENCARGOS COMPLEMENTARES | SINAPI | H | 0.774 | 18.53 | 14.34
|  |  |  | TOTAL Mão de Obra com Encargos Complementares: |  | 20.49
|  |  |  | VALOR: |  | 20.49
3.7.2. 97632 DEMOLIÇÃO DE RODAPÉ, DE FORMA MANUAL, SEM REAPROVEITAMENTO (M)
Mão de Obra com Encargos Complementares |  | FONTE | UNID | COEFICIENTE | PREÇO UNITÁRIO | TOTAL
88256 | AZULEJISTA OU LADRILHISTA COM ENCARGOS COMPLEMENTARES | SINAPI | H | 0.0264 | 26.74 | 0.7
88316 | SERVENTE COM ENCARGOS COMPLEMENTARES | SINAPI | H | 0.0888 | 18.53 | 1.64
|  |  |  | TOTAL Mão de Obra com Encargos Complementares: |  | 2.34
|  |  |  | VALOR: |  | 2.34
3.7.3. 97631 DEMOLIÇÃO DE CONTRAPISO EM ARGAMASSA, DE FORMA MANUAL, SEM REAPROVEITAMENTO (M2)
Mão de Obra com Encargos Complementares |  | FONTE | UNID | COEFICIENTE | PREÇO UNITÁRIO | TOTAL
88309 | PEDREIRO COM ENCARGOS COMPLEMENTARES | SINAPI | H | 0.1151 | 25.27 | 2.9
88316 | SERVENTE COM ENCARGOS COMPLEMENTARES | SINAPI | H | 0.3872 | 18.53 | 7.17
|  |  |  | TOTAL Mão de Obra com Encargos Complementares: |  | 10.07
|  |  |  | VALOR: |  | 10.07
3.7.4. S00032 REMOÇÃO DE CARPETE (m2)
Encargos Complementares |  | FONTE | UNID | COEFICIENTE | PREÇO UNITÁRIO | TOTAL
S10549 | Encargos Complementares - Servente | ORSE | h | 0.3 | 3.87 | 1.16
|  |  |  | TOTAL Encargos Complementares: |  | 1.16
Mão de Obra |  | FONTE | UNID | COEFICIENTE | PREÇO UNITÁRIO | TOTAL
I06111S | Servente de obras (horista) | ORSE | h | 0.3 | 13.65 | 4.1
|  |  |  | TOTAL Mão de Obra: |  | 4.1
|  |  |  | VALOR: |  | 5.27
3.7.5. 97643 REMOÇÃO DE PISO ELEVADO DE MADEIRA (ASSOALHO E BARROTE), DE FORMA MANUAL, SEM REAPROVEITAMENTO (M2)
Mão de Obra com Encargos Complementares |  | FONTE | UNID | COEFICIENTE | PREÇO UNITÁRIO | TOTAL
88262 | CARPINTEIRO DE FORMAS COM ENCARGOS COMPLEMENTARES | SINAPI | H | 0.1445 | 24.92 | 3.6
88316 | SERVENTE COM ENCARGOS COMPLEMENTARES | SINAPI | H | 0.4086 | 18.53 | 7.57
|  |  |  | TOTAL Mão de Obra com Encargos Complementares: |  | 11.17
|  |  |  | VALOR: |  | 11.17
3.8.1. ED-51134 TRANSPORTE DE MATERIAL DE QUALQUER NATUREZA COM CARRINHO DE MÃO, COM DISTÂNCIAS MAIORES QUE 50M E MENORES OU IGUAIS A 100M, INCLUSIVE CARGA/DESGARGA (m3)
SERVIÇOS |  |  | UNID | CONSUMO | PREÇO UNITÁRIO | CUSTO UNITÁRIO
ED-50367 | SERVENTE COM ENCARGOS COMPLEMENTARES |  | hora | 1.982 | 18.53 | 36.7261
|  |  |  | TOTAL SERVIÇOS: |  | 36.7261
|  |  |  | Custo Direto Total: |  | 36.7261
|  |  |  | VALOR: |  | 36.73
3.8.2. ED-51125 TRANSPORTE DE MATERIAL DEMOLIDO EM CAÇAMBA OU OUTRO MEIO, EXCLUSIVE CARGA MANUAL OU MECÂNICA (m3)
MATERIAIS |  |  | UNID | CONSUMO | VALOR UNITÁRIO | CUSTO UNITÁRIO
MATED-11177 | LOCAÇÃO CAÇAMBA ESTACIONÁRIA ( MATERIAL: AÇO CARBONO¦CAPACIDADE EM VOLUME: 5M3¦CAPACIDADE EM TONELADAS: 7,5TON*¦APLICAÇÃO: REMOÇÃO DE ENTULHO E/OU TERRA)*VALORES REFERENCIAIS APROXIMADOS |  | un | 0.2 | 375 | 75
|  |  |  | TOTAL MATERIAIS: |  | 75
|  |  |  | Custo Direto Total: |  | 75
|  |  |  | VALOR: |  | 75
3.8.3. MATRO-2448 Saco de aniagem ou de ráfia de 50 kg - C = 90 cm e L = 60 cm (unid.)
Geral |  | FONTE | UNID | COEFICIENTE | PREÇO UNITÁRIO | TOTAL
MATRO-2448 | Saco de aniagem ou de ráfia de 50 kg - C = 90 cm e L = 60 cm | SETOP | unid. | 1 | 2 | 2
|  |  |  | TOTAL Geral: |  | 2
|  |  |  | VALOR: |  | 2
4.1. 96368 PAREDE COM SISTEMA EM CHAPAS DE GESSO PARA DRYWALL, USO INTERNO, COM DUAS FACES DUPLAS E ESTRUTURA METÁLICA COM GUIAS DUPLAS. REF. W116 - 160/48 - ESP. 16CM - MONTANTES DUPLOS DE 48MM CADA 40CM - 4 PLACAS DE 12,50MM (M2)
Material |  | FONTE | UNID | COEFICIENTE | PREÇO UNITÁRIO | TOTAL
00039431 | FITA DE PAPEL MICROPERFURADO, 50 X 150 MM, PARA TRATAMENTO DE JUNTAS DE CHAPA DE GESSO PARA DRYWALL | SINAPI | M | 3 | 0.33 | 0.99
00039432 | FITA DE PAPEL REFORCADA COM LAMINA DE METAL PARA REFORCO DE CANTOS DE CHAPA DE GESSO PARA DRYWALL | SINAPI | M | 1.4815 | 2.91 | 4.31
00039434 | MASSA DE REJUNTE EM PO PARA DRYWALL, A BASE DE GESSO, SECAGEM RAPIDA, PARA TRATAMENTO DE JUNTAS DE CHAPA DE GESSO (NECESSITA ADICAO DE AGUA) | SINAPI | KG | 1.1 | 3.64 | 4
00039435 | PARAFUSO DRY WALL, EM ACO FOSFATIZADO, CABECA TROMBETA E PONTA AGULHA (TA), COMPRIMENTO 25 MM | SINAPI | UN | 15 | 0.13 | 1.95
00039437 | PARAFUSO DRY WALL, EM ACO FOSFATIZADO, CABECA TROMBETA E PONTA AGULHA (TA), COMPRIMENTO 45 MM | SINAPI | UN | 39 | 0.28 | 10.92
00039443 | PARAFUSO DRY WALL, EM ACO ZINCADO, CABECA LENTILHA E PONTA BROCA (LB), LARGURA 4,2 MM, COMPRIMENTO 13 MM | SINAPI | UN | 8 | 0.3 | 2.4
00039418 | PERFIL GUIA, FORMATO U, EM ACO ZINCADO, PARA ESTRUTURA PAREDE DRYWALL, E = 0,5 MM, 48 X 3000 MM (L X C) | SINAPI | M | 1.6 | 5.6 | 8.96
00039421 | PERFIL MONTANTE, FORMATO C, EM ACO ZINCADO, PARA ESTRUTURA PAREDE DRYWALL, E = 0,5 MM, 48 X 3000 MM (L X C) | SINAPI | M | 9.5 | 6.63 | 62.99
00037586 | PINO DE ACO COM ARRUELA CONICA, DIAMETRO ARRUELA = *23* MM E COMP HASTE = *27* MM (ACAO INDIRETA) | SINAPI | CENTO | 0.0495 | 103.03 | 5.1
00039413 | PLACA / CHAPA DE GESSO ACARTONADO, STANDARD (ST), COR BRANCA, E = 12,5 MM, 1200 X 2400 MM (L X C) | SINAPI | M2 | 4.2 | 21.02 | 88.28
|  |  |  | TOTAL Material: |  | 189.9
Mão de Obra com Encargos Complementares |  | FONTE | UNID | COEFICIENTE | PREÇO UNITÁRIO | TOTAL
88278 | MONTADOR DE ESTRUTURA METÁLICA COM ENCARGOS COMPLEMENTARES | SINAPI | H | 0.9612 | 21.91 | 21.06
88316 | SERVENTE COM ENCARGOS COMPLEMENTARES | SINAPI | H | 0.3144 | 18.53 | 5.83
|  |  |  | TOTAL Mão de Obra com Encargos Complementares: |  | 26.89
|  |  |  | VALOR: |  | 216.79
4.2. 96360 PAREDE COM SISTEMA EM CHAPAS DE GESSO PARA DRYWALL, USO INTERNO, COM UMA FACE SIMPLES DE 12,50MM CADA LADO E ESTRUTURA METÁLICA COM GUIAS SIMPLES. REF. W111 - 95/70 - ESP.9,5CM - MONTANTES DUPLOS DE 70MM CADA 40CM. (M2)
Material |  | FONTE | UNID | COEFICIENTE | PREÇO UNITÁRIO | TOTAL
00039431 | FITA DE PAPEL MICROPERFURADO, 50 X 150 MM, PARA TRATAMENTO DE JUNTAS DE CHAPA DE GESSO PARA DRYWALL | SINAPI | M | 2.5027 | 0.33 | 0.83
00039432 | FITA DE PAPEL REFORCADA COM LAMINA DE METAL PARA REFORCO DE CANTOS DE CHAPA DE GESSO PARA DRYWALL | SINAPI | M | 1.4815 | 2.91 | 4.31
00039434 | MASSA DE REJUNTE EM PO PARA DRYWALL, A BASE DE GESSO, SECAGEM RAPIDA, PARA TRATAMENTO DE JUNTAS DE CHAPA DE GESSO (NECESSITA ADICAO DE AGUA) | SINAPI | KG | 1.0978 | 3.64 | 4
00039435 | PARAFUSO DRY WALL, EM ACO FOSFATIZADO, CABECA TROMBETA E PONTA AGULHA (TA), COMPRIMENTO 25 MM | SINAPI | UN | 20.1868 | 0.13 | 2.62
00039443 | PARAFUSO DRY WALL, EM ACO ZINCADO, CABECA LENTILHA E PONTA BROCA (LB), LARGURA 4,2 MM, COMPRIMENTO 13 MM | SINAPI | UN | 0.4803 | 0.3 | 0.14
00039419 | PERFIL GUIA, FORMATO U, EM ACO ZINCADO, PARA ESTRUTURA PAREDE DRYWALL, E = 0,5 MM, 70 X 3000 MM (L X C) | SINAPI | M | 1.5248 | 6.82 | 10.4
00039422 | PERFIL MONTANTE, FORMATO C, EM ACO ZINCADO, PARA ESTRUTURA PAREDE DRYWALL, E = 0,5 MM, 70 X 3000 MM (L X C) | SINAPI | M | 5.6 | 7.74 | 43.34
00037586 | PINO DE ACO COM ARRUELA CONICA, DIAMETRO ARRUELA = *23* MM E COMP HASTE = *27* MM (ACAO INDIRETA) | SINAPI | CENTO | 0.0495 | 103.03 | 5.1
00039413 | PLACA / CHAPA DE GESSO ACARTONADO, STANDARD (ST), COR BRANCA, E = 12,5 MM, 1200 X 2400 MM (L X C) | SINAPI | M2 | 2.106 | 21.02 | 44.27
|  |  |  | TOTAL Material: |  | 115.01
Mão de Obra com Encargos Complementares |  | FONTE | UNID | COEFICIENTE | PREÇO UNITÁRIO | TOTAL
88278 | MONTADOR DE ESTRUTURA METÁLICA COM ENCARGOS COMPLEMENTARES | SINAPI | H | 0.6765 | 21.91 | 14.82
88316 | SERVENTE COM ENCARGOS COMPLEMENTARES | SINAPI | H | 0.2211 | 18.53 | 4.1
|  |  |  | TOTAL Mão de Obra com Encargos Complementares: |  | 18.92
|  |  |  | VALOR: |  | 133.93
4.3. 96358 PAREDE COM SISTEMA EM CHAPAS DE GESSO PARA DRYWALL, USO INTERNO, COM UMA FACE SIMPLES DE 12,50MM CADA LADO E ESTRUTURA METÁLICA COM GUIAS SIMPLES. REF. W111 - 95/70 - ESP.9,5CM - MONTANTES SIMPLES DE 70MM CADA 60CM. (M2)
Material |  | FONTE | UNID | COEFICIENTE | PREÇO UNITÁRIO | TOTAL
00039431 | FITA DE PAPEL MICROPERFURADO, 50 X 150 MM, PARA TRATAMENTO DE JUNTAS DE CHAPA DE GESSO PARA DRYWALL | SINAPI | M | 2.5027 | 0.33 | 0.82
00039432 | FITA DE PAPEL REFORCADA COM LAMINA DE METAL PARA REFORCO DE CANTOS DE CHAPA DE GESSO PARA DRYWALL | SINAPI | M | 0.7407 | 2.91 | 2.15
00039434 | MASSA DE REJUNTE EM PO PARA DRYWALL, A BASE DE GESSO, SECAGEM RAPIDA, PARA TRATAMENTO DE JUNTAS DE CHAPA DE GESSO (NECESSITA ADICAO DE AGUA) | SINAPI | KG | 1.0978 | 3.64 | 3.99
00039435 | PARAFUSO DRY WALL, EM ACO FOSFATIZADO, CABECA TROMBETA E PONTA AGULHA (TA), COMPRIMENTO 25 MM | SINAPI | UN | 20.1868 | 0.13 | 2.62
00039443 | PARAFUSO DRY WALL, EM ACO ZINCADO, CABECA LENTILHA E PONTA BROCA (LB), LARGURA 4,2 MM, COMPRIMENTO 13 MM | SINAPI | UN | 0.4803 | 0.3 | 0.14
00039419 | PERFIL GUIA, FORMATO U, EM ACO ZINCADO, PARA ESTRUTURA PAREDE DRYWALL, E = 0,5 MM, 70 X 3000 MM (L X C) | SINAPI | M | 0.7624 | 6.82 | 5.19
00039422 | PERFIL MONTANTE, FORMATO C, EM ACO ZINCADO, PARA ESTRUTURA PAREDE DRYWALL, E = 0,5 MM, 70 X 3000 MM (L X C) | SINAPI | M | 2.0006 | 7.74 | 15.48
00037586 | PINO DE ACO COM ARRUELA CONICA, DIAMETRO ARRUELA = *23* MM E COMP HASTE = *27* MM (ACAO INDIRETA) | SINAPI | CENTO | 0.0248 | 103.03 | 2.55
00039413 | PLACA / CHAPA DE GESSO ACARTONADO, STANDARD (ST), COR BRANCA, E = 12,5 MM, 1200 X 2400 MM (L X C) | SINAPI | M2 | 2.106 | 21.02 | 44.26
|  |  |  | TOTAL Material: |  | 77.2
Mão de Obra com Encargos Complementares |  | FONTE | UNID | COEFICIENTE | PREÇO UNITÁRIO | TOTAL
88278 | MONTADOR DE ESTRUTURA METÁLICA COM ENCARGOS COMPLEMENTARES | SINAPI | H | 0.522 | 21.91 | 11.43
88316 | SERVENTE COM ENCARGOS COMPLEMENTARES | SINAPI | H | 0.171 | 18.53 | 3.16
|  |  |  | TOTAL Mão de Obra com Encargos Complementares: |  | 14.59
|  |  |  | VALOR: |  | 91.79
4.4. 96370 PAREDE COM SISTEMA EM CHAPAS DE GESSO PARA DRYWALL, USO INTERNO, COM UMA FACE SIMPLES E ESTRUTURA METÁLICA COM GUIAS SIMPLES. REF. W111 - 95/70 - ESP. 1,25CM - MONTANTES DUPLOS DE 70MM CADA 40CM - 1 PLACA DE 12,50MM. EMBAIXO PEITORIL DAS JANELAS NO HALL. (M2)
Material |  | FONTE | UNID | COEFICIENTE | PREÇO UNITÁRIO | TOTAL
00039431 | FITA DE PAPEL MICROPERFURADO, 50 X 150 MM, PARA TRATAMENTO DE JUNTAS DE CHAPA DE GESSO PARA DRYWALL | SINAPI | M | 1.2513 | 0.33 | 0.41
00039432 | FITA DE PAPEL REFORCADA COM LAMINA DE METAL PARA REFORCO DE CANTOS DE CHAPA DE GESSO PARA DRYWALL | SINAPI | M | 0.7407 | 2.91 | 2.16
00039434 | MASSA DE REJUNTE EM PO PARA DRYWALL, A BASE DE GESSO, SECAGEM RAPIDA, PARA TRATAMENTO DE JUNTAS DE CHAPA DE GESSO (NECESSITA ADICAO DE AGUA) | SINAPI | KG | 0.5489 | 3.64 | 2
00039435 | PARAFUSO DRY WALL, EM ACO FOSFATIZADO, CABECA TROMBETA E PONTA AGULHA (TA), COMPRIMENTO 25 MM | SINAPI | UN | 10.0934 | 0.13 | 1.31
00039443 | PARAFUSO DRY WALL, EM ACO ZINCADO, CABECA LENTILHA E PONTA BROCA (LB), LARGURA 4,2 MM, COMPRIMENTO 13 MM | SINAPI | UN | 0.4803 | 0.3 | 0.14
00039419 | PERFIL GUIA, FORMATO U, EM ACO ZINCADO, PARA ESTRUTURA PAREDE DRYWALL, E = 0,5 MM, 70 X 3000 MM (L X C) | SINAPI | M | 0.7624 | 6.82 | 5.2
00039422 | PERFIL MONTANTE, FORMATO C, EM ACO ZINCADO, PARA ESTRUTURA PAREDE DRYWALL, E = 0,5 MM, 70 X 3000 MM (L X C) | SINAPI | M | 5.6 | 7.74 | 43.34
00037586 | PINO DE ACO COM ARRUELA CONICA, DIAMETRO ARRUELA = *23* MM E COMP HASTE = *27* MM (ACAO INDIRETA) | SINAPI | CENTO | 0.0248 | 103.03 | 2.56
00039413 | PLACA / CHAPA DE GESSO ACARTONADO, STANDARD (ST), COR BRANCA, E = 12,5 MM, 1200 X 2400 MM (L X C) | SINAPI | M2 | 1.053 | 21.02 | 22.13
|  |  |  | TOTAL Material: |  | 79.25
Mão de Obra com Encargos Complementares |  | FONTE | UNID | COEFICIENTE | PREÇO UNITÁRIO | TOTAL
88278 | MONTADOR DE ESTRUTURA METÁLICA COM ENCARGOS COMPLEMENTARES | SINAPI | H | 0.3784 | 21.91 | 8.29
88316 | SERVENTE COM ENCARGOS COMPLEMENTARES | SINAPI | H | 0.1232 | 18.53 | 2.28
|  |  |  | TOTAL Mão de Obra com Encargos Complementares: |  | 10.57
|  |  |  | VALOR: |  | 89.82
4.5. 96370 PAREDE COM SISTEMA EM CHAPAS DE GESSO PARA DRYWALL, USO INTERNO, COM UMA FACE SIMPLES E ESTRUTURA METÁLICA COM GUIAS SIMPLES. REF. W111 - 95/70 - ESP. 1,25CM - MONTANTES SIMPLES DE 70MM CADA 60CM - 1 PLACA DE 12,50MM. EMBAIXO PEITORIL DAS JANELAS NO PLENÁRIO. (M2)
Material |  | FONTE | UNID | COEFICIENTE | PREÇO UNITÁRIO | TOTAL
00039431 | FITA DE PAPEL MICROPERFURADO, 50 X 150 MM, PARA TRATAMENTO DE JUNTAS DE CHAPA DE GESSO PARA DRYWALL | SINAPI | M | 1.2513 | 0.33 | 0.41
00039432 | FITA DE PAPEL REFORCADA COM LAMINA DE METAL PARA REFORCO DE CANTOS DE CHAPA DE GESSO PARA DRYWALL | SINAPI | M | 0.7407 | 2.91 | 2.15
00039434 | MASSA DE REJUNTE EM PO PARA DRYWALL, A BASE DE GESSO, SECAGEM RAPIDA, PARA TRATAMENTO DE JUNTAS DE CHAPA DE GESSO (NECESSITA ADICAO DE AGUA) | SINAPI | KG | 0.5489 | 3.64 | 1.99
00039435 | PARAFUSO DRY WALL, EM ACO FOSFATIZADO, CABECA TROMBETA E PONTA AGULHA (TA), COMPRIMENTO 25 MM | SINAPI | UN | 10.0934 | 0.13 | 1.31
00039443 | PARAFUSO DRY WALL, EM ACO ZINCADO, CABECA LENTILHA E PONTA BROCA (LB), LARGURA 4,2 MM, COMPRIMENTO 13 MM | SINAPI | UN | 0.4803 | 0.3 | 0.14
00039419 | PERFIL GUIA, FORMATO U, EM ACO ZINCADO, PARA ESTRUTURA PAREDE DRYWALL, E = 0,5 MM, 70 X 3000 MM (L X C) | SINAPI | M | 0.7624 | 6.82 | 5.19
00039422 | PERFIL MONTANTE, FORMATO C, EM ACO ZINCADO, PARA ESTRUTURA PAREDE DRYWALL, E = 0,5 MM, 70 X 3000 MM (L X C) | SINAPI | M | 2.0006 | 7.74 | 15.48
00037586 | PINO DE ACO COM ARRUELA CONICA, DIAMETRO ARRUELA = *23* MM E COMP HASTE = *27* MM (ACAO INDIRETA) | SINAPI | CENTO | 0.0248 | 103.03 | 2.55
00039413 | PLACA / CHAPA DE GESSO ACARTONADO, STANDARD (ST), COR BRANCA, E = 12,5 MM, 1200 X 2400 MM (L X C) | SINAPI | M2 | 1.053 | 21.02 | 22.13
|  |  |  | TOTAL Material: |  | 51.35
Mão de Obra com Encargos Complementares |  | FONTE | UNID | COEFICIENTE | PREÇO UNITÁRIO | TOTAL
88278 | MONTADOR DE ESTRUTURA METÁLICA COM ENCARGOS COMPLEMENTARES | SINAPI | H | 0.344 | 21.91 | 7.53
88316 | SERVENTE COM ENCARGOS COMPLEMENTARES | SINAPI | H | 0.112 | 18.53 | 2.07
|  |  |  | TOTAL Mão de Obra com Encargos Complementares: |  | 9.6
|  |  |  | VALOR: |  | 60.95
4.6. 101154 ALVENARIA DE VEDAÇÃO DE BLOCOS DE CONCRETO CELULAR DE 10X30X60CM (ESPESSURA 10,0CM) E ARGAMASSA DE ASSENTAMENTO COM PREPARO EM BETONEIRA (M2)
Material |  | FONTE | UNID | COEFICIENTE | PREÇO UNITÁRIO | TOTAL
00000674 | BLOCO DE VEDACAO DE CONCRETO CELULAR AUTOCLAVADO 10 X 30 X 60 CM (E X A X C) | SINAPI | M2 | 1.027 | 87.32 | 89.68
00034557 | TELA DE ACO SOLDADA GALVANIZADA/ZINCADA PARA ALVENARIA, FIO D = *1,20 A 1,70* MM, MALHA 15 X 15 MM, (C X L) *50 X 7,5* CM | SINAPI | M | 0.46 | 2.69 | 1.24
|  |  |  | TOTAL Material: |  | 90.92
Mão de Obra com Encargos Complementares |  | FONTE | UNID | COEFICIENTE | PREÇO UNITÁRIO | TOTAL
88309 | PEDREIRO COM ENCARGOS COMPLEMENTARES | SINAPI | H | 0.67649 | 25.27 | 17.1
88316 | SERVENTE COM ENCARGOS COMPLEMENTARES | SINAPI | H | 0.33867 | 18.53 | 6.28
|  |  |  | TOTAL Mão de Obra com Encargos Complementares: |  | 23.38
Serviço |  | FONTE | UNID | COEFICIENTE | PREÇO UNITÁRIO | TOTAL
87292 | ARGAMASSA TRAÇO 1:2:8 (EM VOLUME DE CIMENTO, CAL E AREIA MÉDIA ÚMIDA) PARA EMBOÇO/MASSA ÚNICA/ASSENTAMENTO DE ALVENARIA DE VEDAÇÃO, PREPARO MECÂNICO COM BETONEIRA 400 L. AF_08/2019 | SINAPI | M3 | 0.016 | 604.26 | 9.67
|  |  |  | TOTAL Serviço: |  | 9.67
|  |  |  | VALOR: |  | 123.97
4.7. COM-40929633 VEDAÇÃO ACÚSTICA DE ABERTURAS E FRESTAS ENTRE DRYWALL E TUBULAÇÕES COM LIMITADOR DE PROFUNDIDADE E SELANTE DE POLIURETANO (un)
Material |  | FONTE | UNID | COEFICIENTE | PREÇO UNITÁRIO | TOTAL
00038124 | ESPUMA EXPANSIVA DE POLIURETANO, APLICACAO MANUAL - 500 ML | SINAPI | UN | 0.25 | 28.48 | 7.12
I13972 | Tarugo delimitador de profundidade em espuma de polietileno de baixa densidade 30 mm | ORSE | m | 0.6 | 1.79 | 1.07
|  |  |  | TOTAL Material: |  | 8.19
Mão de Obra |  | FONTE | UNID | COEFICIENTE | PREÇO UNITÁRIO | TOTAL
00000242 | AJUDANTE ESPECIALIZADO (HORISTA) | SINAPI | H | 1 | 17.94 | 17.94
|  |  |  | TOTAL Mão de Obra: |  | 17.94
|  |  |  | VALOR: |  | 26.13
4.8. COM-88723594 VEDAÇÃO ACÚSTICA DE ABERTURAS E FRESTAS ENTRE DRYWALL E ELETROCALHAS COM AREIA ENSACADA (un)
Material |  | FONTE | UNID | COEFICIENTE | PREÇO UNITÁRIO | TOTAL
MATRO-1779 | Areia fina lavada | SETOP | m³ | 0.0018 | 109.49 | 0.2
00037526 | SACO DE RAFIA PARA ENTULHO, NOVO, LISO (SEM CLICHE), *60 X 90* CM | SINAPI | UN | 1 | 2.88 | 2.88
|  |  |  | TOTAL Material: |  | 3.08
Mão de Obra |  | FONTE | UNID | COEFICIENTE | PREÇO UNITÁRIO | TOTAL
00000242 | AJUDANTE ESPECIALIZADO (HORISTA) | SINAPI | H | 1 | 17.94 | 17.94
|  |  |  | TOTAL Mão de Obra: |  | 17.94
|  |  |  | VALOR: |  | 21.02
5.1. 87644 CONTRAPISO EM ARGAMASSA PRONTA, PREPARO MANUAL, APLICADO EM ÁREAS SECAS SOBRE LAJE, ADERIDO, ACABAMENTO NÃO REFORÇADO (M3)
Material |  | FONTE | UNID | COEFICIENTE | PREÇO UNITÁRIO | TOTAL
00007334 | ADITIVO ADESIVO LIQUIDO PARA ARGAMASSAS DE REVESTIMENTOS CIMENTICIOS | SINAPI | L | 5.25 | 14.51 | 76.18
00001379 | CIMENTO PORTLAND COMPOSTO CP II-32 | SINAPI | KG | 12.5 | 0.76 | 9.5
|  |  |  | TOTAL Material: |  | 85.68
Mão de Obra com Encargos Complementares |  | FONTE | UNID | COEFICIENTE | PREÇO UNITÁRIO | TOTAL
88309 | PEDREIRO COM ENCARGOS COMPLEMENTARES | SINAPI | H | 6.775 | 25.27 | 171.2
88316 | SERVENTE COM ENCARGOS COMPLEMENTARES | SINAPI | H | 3.4 | 18.53 | 63
|  |  |  | TOTAL Mão de Obra com Encargos Complementares: |  | 234.2
Serviço |  | FONTE | UNID | COEFICIENTE | PREÇO UNITÁRIO | TOTAL
87399 | ARGAMASSA PRONTA PARA CONTRAPISO, PREPARO MANUAL. AF_08/2019 | SINAPI | M3 | 1.325 | 1960.11 | 2597.15
|  |  |  | TOTAL Serviço: |  | 2597.15
|  |  |  | VALOR: |  | 2917.03
5.2. 87769 CONTRAPISO EM ARGAMASSA PRONTA, PREPARO MANUAL, APLICADO EM ÁREAS MOLHADAS SOBRE IMPERMEABILIZAÇÃO, ACABAMENTO NÃO REFORÇADO (M3)
Material |  | FONTE | UNID | COEFICIENTE | PREÇO UNITÁRIO | TOTAL
00001379 | CIMENTO PORTLAND COMPOSTO CP II-32 | SINAPI | KG | 12.5 | 0.76 | 9.5
|  |  |  | TOTAL Material: |  | 9.5
Mão de Obra com Encargos Complementares |  | FONTE | UNID | COEFICIENTE | PREÇO UNITÁRIO | TOTAL
88309 | PEDREIRO COM ENCARGOS COMPLEMENTARES | SINAPI | H | 15.4 | 25.27 | 389.16
88316 | SERVENTE COM ENCARGOS COMPLEMENTARES | SINAPI | H | 7.7 | 18.53 | 142.68
|  |  |  | TOTAL Mão de Obra com Encargos Complementares: |  | 531.84
Serviço |  | FONTE | UNID | COEFICIENTE | PREÇO UNITÁRIO | TOTAL
87399 | ARGAMASSA PRONTA PARA CONTRAPISO, PREPARO MANUAL. AF_08/2019 | SINAPI | M3 | 1.325 | 1960.11 | 2597.15
|  |  |  | TOTAL Serviço: |  | 2597.15
|  |  |  | VALOR: |  | 3138.49
5.3. 98555 IMPERMEABILIZAÇÃO DE SUPERFÍCIE COM ARGAMASSA POLIMÉRICA / MEMBRANA ACRÍLICA, 3 DEMÃOS. COZINHA E BANHEIROS (M2)
Material |  | FONTE | UNID | COEFICIENTE | PREÇO UNITÁRIO | TOTAL
00000135 | ARGAMASSA POLIMERICA IMPERMEABILIZANTE SEMIFLEXIVEL, BICOMPONENTE, A BASE DE CIMENTO E ADITIVOS | SINAPI | KG | 3.4615 | 2.94 | 10.17
|  |  |  | TOTAL Material: |  | 10.17
Mão de Obra com Encargos Complementares |  | FONTE | UNID | COEFICIENTE | PREÇO UNITÁRIO | TOTAL
88243 | AJUDANTE ESPECIALIZADO + 30% DE PERICULOSIDADE COM ENCARGOS COMPLEMENTARES | SINAPI | H | 0.1362 | 24.06 | 3.27
88270 | IMPERMEABILIZADOR COM ENCARGOS COMPLEMENTARES | SINAPI | H | 0.6039 | 25.27 | 15.26
|  |  |  | TOTAL Mão de Obra com Encargos Complementares: |  | 18.53
|  |  |  | VALOR: |  | 28.7
5.4. ED-50621 SÓCULO COM ENCHIMENTO EM TIJOLOS MACIÇOS, ALTURA DE 15CM, INCLUSIVE ACABAMENTO EM REVESTIMENTO DE ARGAMASSA, ESP. 20MM, COM APLICAÇÃO MANUAL (m2)
MATERIAIS |  |  | UNID | CONSUMO | VALOR UNITÁRIO | CUSTO UNITÁRIO
MATED-11315 | TIJOLO CERÂMICO MACIÇO (TIPO: COMUM¦ COMPRIMENTO: 200MM*¦LARGURA: 100MM*¦ALTURA: 50MM*)*VALORES REFERENCIAIS APROXIMADOS |  | un | 95 | 0.78 | 74.1
|  |  |  | TOTAL MATERIAIS: |  | 74.1
SERVIÇOS |  |  | UNID | CONSUMO | PREÇO UNITÁRIO | CUSTO UNITÁRIO
ED-50381 | PEDREIRO COM ENCARGOS COMPLEMENTARES |  | hora | 1.2 | 25.29 | 30.35
ED-50367 | SERVENTE COM ENCARGOS COMPLEMENTARES |  | hora | 0.6 | 18.53 | 11.12
ED-48305 | ARGAMASSA, TRAÇO 1:6 (CIMENTO E AREIA), COM PREPARO MECANIZADO |  | m3 | 0.025 | 442.35 | 11.06
|  |  |  | TOTAL SERVIÇOS: |  | 52.53
|  |  |  | Custo Direto Total: |  | 126.63
|  |  |  | VALOR: |  | 126.25
5.5. INS-02979036 PISO ELEVADO INSTALADO, COM ESTRUTURA EM AÇO, COMPOSTO POR PEDESTAIS, EM PLACAS DE 600X600X33MM, COMPOSTA POR CHAPAS LAMINADAS A FRIO, PREENCHIDAS INTERNAMENTE POR CONCRETO CELULAR, INCLUINDO FECHAMENTOS VERTICAIS E RAMPAS. RESISTÊNCIA À CARGA CONCENTRADA DE 496KG. REF. MODELO 01057 DA PISOAG (m2)
Serviço |  | FONTE | UNID | COEFICIENTE | PREÇO UNITÁRIO | TOTAL
INS-02979036 | PISO ELEVADO INSTALADO, COM ESTRUTURA EM AÇO, COMPOSTO POR PEDESTAIS, EM PLACAS DE 600X600X33MM, COMPOSTA POR CHAPAS LAMINADAS A FRIO, PREENCHIDAS INTERNAMENTE POR CONCRETO CELULAR, INCLUINDO FECHAMENTOS VERTICAIS E RAMPAS. RESISTÊNCIA À CARGA CONCENTRADA DE 496KG. REF. MODELO 01057 DA PISOAG | Composições | m2 | 1 | 592.03 | 592.03
|  |  |  | TOTAL Serviço: |  | 592.03
|  |  |  | VALOR: |  | 592.03
5.6. INS-90450453 RAMPA DE ACESSO À COPA, EXCETO PATAMAR, EXECUTADA EM ESTRUTURA METÁLICA COM FORRAÇÃO EM CHAPA, PARA POSTERIOR ASSENTAMENTO DE CARPETE 6,5MM. (m2)
Serviço |  | FONTE | UNID | COEFICIENTE | PREÇO UNITÁRIO | TOTAL
INS-90450453 | RAMPA DE ACESSO À COPA, EXCETO PATAMAR, EXECUTADA EM ESTRUTURA METÁLICA COM FORRAÇÃO EM CHAPA, PARA POSTERIOR ASSENTAMENTO DE CARPETE 6,5MM. OPÇÃO DE EXECUÇÃO TAMBÉM EM PISO ELEVADO, CONFORME ITEM 5.5 | Composições | m2 | 1 | 825.81 | 825.81
|  |  |  | TOTAL Serviço: |  | 825.81
|  |  |  | VALOR: |  | 825.81
5.7. 104598 REVESTIMENTO CERÂMICO PARA PISO COM PLACAS DE PORCELANATO DE DIMENSÕES 100X100 CM (REFERÊNCIA PORCELANATO PORTINARI AUDAZ DGR NATURAL RETIFICADO) APLICADA EM AMBIENTES DE ÁREA MAIOR QUE 10 M², CONSIDERANDO REJUNTAMENTO COM REJUNTE ACRÍLICO 1 A 2 MM DE ESPESSURA. INCLUÍDAS TODAS AS SOLEIRAS (M2)
Material |  | FONTE | UNID | COEFICIENTE | PREÇO UNITÁRIO | TOTAL
00037595 | ARGAMASSA COLANTE TIPO AC III | SINAPI | KG | 9.13 | 2.21 | 20.18
INS-35312407 | PISO EM PORCELANATO DE DIMENSÕES 100X100 CM (REFERÊNCIA PORCELANATO PORTINARI AUDAZ DGR NATURAL RETIFICADO) | Composições | M2 | 1.0728 | 169.9 | 182.27
00034357 | REJUNTE CIMENTICIO, QUALQUER COR | SINAPI | KG | 0.067 | 4.22 | 0.28
|  |  |  | TOTAL Material: |  | 202.73
Mão de Obra com Encargos Complementares |  | FONTE | UNID | COEFICIENTE | PREÇO UNITÁRIO | TOTAL
88256 | AZULEJISTA OU LADRILHISTA COM ENCARGOS COMPLEMENTARES | SINAPI | H | 0.5348 | 26.74 | 14.3
88316 | SERVENTE COM ENCARGOS COMPLEMENTARES | SINAPI | H | 0.1694 | 18.53 | 3.14
|  |  |  | TOTAL Mão de Obra com Encargos Complementares: |  | 17.44
|  |  |  | VALOR: |  | 220.17
5.8. INS-72909430 CARPETE PLACA REF. BELGOTEX ASTRAL 6,5MM X 50CM X 50CM (M²), COMERCIAL PESADO, SOBRE PISO ELEVADO E CONTRAPISO EM ARGAMASSA, INCLUSIVE RODAPÉ JUNTO AO PAINEL DE MADEIRA, INCLUÍDOS AINDA CANTONEIRAS EM ALUMÍNIO PARA QUINAS (30M) E PERFIS METÁLICOS DE TRANSIÇÃO EM ALUMÍNIO SEM GARRA - CARPETE/PORCELANATO (6M) (m2)
Serviço |  | FONTE | UNID | COEFICIENTE | PREÇO UNITÁRIO | TOTAL
INS-72909430 | CARPETE PLACA REF. BELGOTEX ASTRAL 6,5MM X 50CM X 50CM (M²), COMERCIAL PESADO, SOBRE PISO ELEVADO E CONTRAPISO EM ARGAMASSA, INCLUSIVE RODAPÉ JUNTO AO PAINEL DE MADEIRA, INCLUÍDOS AINDA CANTONEIRAS EM ALUMÍNIO PARA QUINAS (30M) E PERFIS METÁLICOS DE TRANSIÇÃO EM ALUMÍNIO SEM GARRA - CARPETE/PORCELANATO (6M) | Composições | m2 | 1 | 260.51 | 260.51
|  |  |  | TOTAL Serviço: |  | 260.51
|  |  |  | VALOR: |  | 260.51
5.9. INS-81443009 PREPARAÇÃO DE CONTRAPISO COM ARGAMASSA DE REGULARIZAÇÃO PARA POSTERIOR COLAGEM DE CARPETE - CASO NECESSÁRIO (m2)
Serviço |  | FONTE | UNID | COEFICIENTE | PREÇO UNITÁRIO | TOTAL
INS-81443009 | PREPARAÇÃO DE CONTRAPISO COM ARGAMASSA DE REGULARIZAÇÃO PARA POSTERIOR COLAGEM DE CARPETE - CASO NECESSÁRIO | Composições | m2 | 1 | 47.8 | 47.8
|  |  |  | TOTAL Serviço: |  | 47.8
|  |  |  | VALOR: |  | 47.8
5.10. 98688 RODAPÉ DE POLIESTIRENO 3480 TITANIUM COM FRISO 150MM ALTURA NA PAREDE DO CORREDOR DOS DESEMBARGADORES E JUNTO AO PAINEL DE MADEIRA. REF. SANTA LUZIA (M)
Material |  | FONTE | UNID | COEFICIENTE | PREÇO UNITÁRIO | TOTAL
00004791 | ADESIVO ACRILICO DE BASE AQUOSA / COLA DE CONTATO | SINAPI | KG | 0.33 | 49.59 | 16.36
INS-75823279 | RODAPE EM POLIESTIRENO, TITANIUM, H = *15* CM, E = *1,6* CM (REFERÊNCIA RODAPÉ DE POLIESTIRENO 3480 TITANIUM COM FRISO 150MM ALTURA SANTA LUZIA) | Composições | M | 1.34 | 74.96 | 100.45
|  |  |  | TOTAL Material: |  | 116.81
Mão de Obra com Encargos Complementares |  | FONTE | UNID | COEFICIENTE | PREÇO UNITÁRIO | TOTAL
88309 | PEDREIRO COM ENCARGOS COMPLEMENTARES | SINAPI | H | 0.103 | 25.27 | 2.6
88316 | SERVENTE COM ENCARGOS COMPLEMENTARES | SINAPI | H | 0.052 | 18.53 | 0.96
|  |  |  | TOTAL Mão de Obra com Encargos Complementares: |  | 3.56
|  |  |  | VALOR: |  | 120.37
6.1. 96114 FORRO DE GESSO EM DRYWALL ESTRUTURADO - FGE - PLENÁRIO, HALL, ÁREAS DE APOIO E CABINE (M2)
Material |  | FONTE | UNID | COEFICIENTE | PREÇO UNITÁRIO | TOTAL
00043131 | ARAME GALVANIZADO 6 BWG, D = 5,16 MM (0,157 KG/M), OU 8 BWG, D = 4,19 MM (0,101 KG/M), OU 10 BWG, D = 3,40 MM (0,0713 KG/M) | SINAPI | KG | 0.037 | 25.55 | 0.94
00039432 | FITA DE PAPEL REFORCADA COM LAMINA DE METAL PARA REFORCO DE CANTOS DE CHAPA DE GESSO PARA DRYWALL | SINAPI | M | 1.4276 | 2.91 | 4.15
00039434 | MASSA DE REJUNTE EM PO PARA DRYWALL, A BASE DE GESSO, SECAGEM RAPIDA, PARA TRATAMENTO DE JUNTAS DE CHAPA DE GESSO (NECESSITA ADICAO DE AGUA) | SINAPI | KG | 0.6926 | 3.64 | 2.52
00039435 | PARAFUSO DRY WALL, EM ACO FOSFATIZADO, CABECA TROMBETA E PONTA AGULHA (TA), COMPRIMENTO 25 MM | SINAPI | UN | 9.6469 | 0.13 | 1.25
00039443 | PARAFUSO DRY WALL, EM ACO ZINCADO, CABECA LENTILHA E PONTA BROCA (LB), LARGURA 4,2 MM, COMPRIMENTO 13 MM | SINAPI | UN | 1.2267 | 0.3 | 0.36
00040547 | PARAFUSO ZINCADO, AUTOBROCANTE, FLANGEADO, 4,2 MM X 19 MM | SINAPI | CENTO | 0.0123 | 34.09 | 0.41
00039430 | PENDURAL OU PRESILHA REGULADORA, EM ACO GALVANIZADO, COM CORPO, MOLA E REBITE, PARA PERFIL TIPO CANALETA DE ESTRUTURA EM FORROS DRYWALL | SINAPI | UN | 1.2267 | 1.89 | 2.31
00039427 | PERFIL CANALETA, FORMATO C, EM ACO ZINCADO, PARA ESTRUTURA FORRO DRYWALL, E = 0,5 MM, *46 X 18* (L X H), COMPRIMENTO 3 M | SINAPI | M | 3.547 | 5.02 | 17.8
00039413 | PLACA / CHAPA DE GESSO ACARTONADO, STANDARD (ST), COR BRANCA, E = 12,5 MM, 1200 X 2400 MM (L X C) | SINAPI | M2 | 1.0838 | 21.02 | 22.78
|  |  |  | TOTAL Material: |  | 52.52
Mão de Obra com Encargos Complementares |  | FONTE | UNID | COEFICIENTE | PREÇO UNITÁRIO | TOTAL
88278 | MONTADOR DE ESTRUTURA METÁLICA COM ENCARGOS COMPLEMENTARES | SINAPI | H | 0.4786 | 21.91 | 10.48
88316 | SERVENTE COM ENCARGOS COMPLEMENTARES | SINAPI | H | 0.4786 | 18.53 | 8.86
|  |  |  | TOTAL Mão de Obra com Encargos Complementares: |  | 19.34
|  |  |  | VALOR: |  | 71.86
6.2. ED-28454 PERFIL TABICA GALVANIZADO, TIPO LISA, COM ACABAMENTO EM PINTURA, NA COR BRANCA, PARA FORRO EM CHAPA DE GESSO ACARTONADO, INCLUSIVE ACESSÓRIOS DE FIXAÇÃO (m)
MATERIAIS |  |  | UNID | CONSUMO | VALOR UNITÁRIO | CUSTO UNITÁRIO
MATED-34309 | BUCHA DE NYLON (DIÂMETRO NOMINAL: 6MM¦COMPRIMENTO DA BUCHA: 30MM¦DIÂMETRO DO PARAFUSO: 3,5-4,8MM) |  | un | 1.7 | 0.15 | 0.255
MATED-4383 | PARAFUSO (ROSCA: AUTOATARRAXANTE¦ CABEÇA: PANELA FENDA¦COMPRIMENTO: 38MM¦ DIÂMETRO: 4,2MM) |  | un | 1.7 | 0.28 | 0.476
MATED-28456 | PERFIL TABICA (MATERIAL: AÇO GALVANIZADO¦TIPO: LISA¦ACABAMENTO: PINTURA¦COR: BRANCA¦LARGURA*: 4,8CM¦ALTURA*: 4,0CM¦ COMPRIMENTO: 300CM)*VALORES REFERENCIAIS APROXIMADOS |  | m | 1.05 | 7.1187 | 7.4746
|  |  |  | TOTAL MATERIAIS: |  | 8.2056
SERVIÇOS |  |  | UNID | CONSUMO | PREÇO UNITÁRIO | CUSTO UNITÁRIO
ED-50376 | GESSEIRO COM ENCARGOS COMPLEMENTARES |  | hora | 0.24444 | 25.63 | 6.2651
ED-50367 | SERVENTE COM ENCARGOS COMPLEMENTARES |  | hora | 0.12222 | 18.53 | 2.2648
|  |  |  | TOTAL SERVIÇOS: |  | 8.5299
|  |  |  | Custo Direto Total: |  | 16.7355
|  |  |  | VALOR: |  | 16.74
6.3. 104757 FORNECIMENTO E INSTALAÇÃO DE FORRO EM FIBRA MINERAL, COM NRC ENTRE 0,70 E 0,75, BORDA TEGULAR, DIMENSÕES 625X625X15, INCLUINDO PLACAS DO FORRO, ACABAMENTOS, PERFIS, CANTONEIRAS, DENTRE OUTROS ELEMENTOS NECESSÁRIOS À PERFEITA INSTALAÇÃO DO FORRO. (M2)
Material |  | FONTE | UNID | COEFICIENTE | PREÇO UNITÁRIO | TOTAL
00043131 | ARAME GALVANIZADO 6 BWG, D = 5,16 MM (0,157 KG/M), OU 8 BWG, D = 4,19 MM (0,101 KG/M), OU 10 BWG, D = 3,40 MM (0,0713 KG/M) | SINAPI | KG | 0.1132 | 25.55 | 2.89
00039571 | PERFIL LONGARINA (PRINCIPAL), T CLICADO, EM ACO, BRANCO NAS FACES APARENTES, PARA FORRO REMOVIVEL, 24 X 32 X 3750 MM (L X H X C | SINAPI | M | 1.0189 | 4.55 | 4.64
00039572 | PERFIL TIPO CANTONEIRA EM L, EM ACO GALVANIZADO, BRANCO, PARA FORRO REMOVIVEL, *23* X 3000 MM (L X C) | SINAPI | M | 0.57 | 4.21 | 2.4
00039570 | PERFIL TRAVESSA (SECUNDARIO), T CLICADO, EM ACO GALVANIZADO, BRANCO, PARA FORRO REMOVIVEL, 24 X 1250 MM (L X C) | SINAPI | M | 2.8019 | 4.47 | 12.52
INS-57331324 | PLACA DE FORRO MINERAL 625X625S15, BORDA TEGULAR, NRC=0,70. REF.: FORRO DE FIBRA MINERAL AMF THERMATEX STAR TEGULAR 625X625X15 | mercado | m² | 1.05 | 93.49 | 98.16
|  |  |  | TOTAL Material: |  | 120.61
Mão de Obra com Encargos Complementares |  | FONTE | UNID | COEFICIENTE | PREÇO UNITÁRIO | TOTAL
88278 | MONTADOR DE ESTRUTURA METÁLICA COM ENCARGOS COMPLEMENTARES | SINAPI | H | 1.435 | 21.91 | 31.44
|  |  |  | TOTAL Mão de Obra com Encargos Complementares: |  | 31.44
|  |  |  | VALOR: |  | 152.05
6.4. INS-13021524 Painel acústico em MDF ignífugo com face frontal ripada com ripas de 29mm, 3mm de espaçamento entre ripas e 32mm entre eixos de ripas, e face posterior perfurada (6,55% de taxa de perfuração), 15mm de espessura, NRC 0,70, modelo Ambi 32.1 (ref. Ambi acústica ou equivalente). Espaçamento entre parede e painel acústico de 50mm, preenchido com 1 manta poliéster com 35kg/m³ de densidade e 50mm de espessura (ref. Planalto Têxtil ou rigorosamente equivalente). Acabamento na cor a definir. Espessura total 65mm (m2)
Serviço |  | FONTE | UNID | COEFICIENTE | PREÇO UNITÁRIO | TOTAL
INS-13021524 | Painel acústico em MDF ignífugo com face frontal ripada com ripas de 29mm, 3mm de espaçamento entre ripas e 32mm entre eixos de ripas, e face posterior perfurada (6,55% de taxa de perfuração), 15mm de espessura, NRC 0,70, modelo Ambi 32.1 (ref. Ambi acústica ou equivalente). Espaçamento entre parede e painel acústico de 50mm, preenchido com 1 manta poliéster com 35kg/m³ de densidade e 50mm de espessura (ref. Planalto Têxtil ou rigorosamente equivalente). Acabamento na cor a definir. Espessura total 65mm | Composições | m2 | 1 | 825 | 825
|  |  |  | TOTAL Serviço: |  | 825
|  |  |  | VALOR: |  | 825
6.5. INS-46715951 Painel acústico em MDF ignífugo com face frontal ripada com ripas de 29mm, 3mm de espaçamento entre ripas e 32mm entre eixos de ripas, e face posterior lisa (sem perfuração), 15mm de espessura, NRC 0,10, modelo Ambi 32.0 (ref. Ambi Acústica ou equivalente). Espaçamento entre parede e painel acústico de 50mm, preenchido com 1 manta poliéster com 35kg/m³ de densidade e 50mm de espessura (ref. Planalto Têxtil ou rigorosamente equivalente). Acabamento na cor freijó. Espessura total 65mm (m2)
Material |  | FONTE | UNID | COEFICIENTE | PREÇO UNITÁRIO | TOTAL
INS-46715951 | Painel acústico em MDF ignífugo com face frontal ripada com ripas de 29mm, 3mm de espaçamento entre ripas e 32mm entre eixos de ripas, e face posterior lisa (sem perfuração), 15mm de espessura, NRC 0,10, modelo Ambi 32.0 (ref. Ambi Acústica ou equivalente). Espaçamento entre parede e painel acústico de 50mm, preenchido com 1 manta poliéster com 35kg/m³ de densidade e 50mm de espessura (ref. Planalto Têxtil ou rigorosamente equivalente). Acabamento na cor a definir. Espessura total 65mm | Composições | m2 | 1 | 745 | 745
|  |  |  | TOTAL Material: |  | 745
|  |  |  | VALOR: |  | 745
6.6. 104611 PORCELANATO REF. PORTINARI AUDAZ DGR NATURAL RETIFICADO 100X100CM EM PAREDE (M2)
Material |  | FONTE | UNID | COEFICIENTE | PREÇO UNITÁRIO | TOTAL
00037595 | ARGAMASSA COLANTE TIPO AC III | SINAPI | KG | 9.13 | 2.21 | 20.18
INS-35312407 | PISO EM PORCELANATO DE DIMENSÕES 100X100 CM (REFERÊNCIA PORCELANATO PORTINARI AUDAZ DGR NATURAL RETIFICADO) | Composições | M2 | 1.0728 | 169.9 | 182.27
00034357 | REJUNTE CIMENTICIO, QUALQUER COR | SINAPI | KG | 0.067 | 4.22 | 0.28
|  |  |  | TOTAL Material: |  | 202.73
Mão de Obra com Encargos Complementares |  | FONTE | UNID | COEFICIENTE | PREÇO UNITÁRIO | TOTAL
88256 | AZULEJISTA OU LADRILHISTA COM ENCARGOS COMPLEMENTARES | SINAPI | H | 0.7407 | 26.74 | 19.81
88316 | SERVENTE COM ENCARGOS COMPLEMENTARES | SINAPI | H | 0.3259 | 18.53 | 6.04
|  |  |  | TOTAL Mão de Obra com Encargos Complementares: |  | 25.85
|  |  |  | VALOR: |  | 228.58
6.7. ED-50744 REVESTIMENTO COM MÁRMORE BRANCO APLICADO EM PAREDE, ESP. 2CM, ASSENTAMENTO COM ARGAMASSA INDUSTRIALIZADA, AMBIENTE INTERNO/EXTERNO, ALTURA MÁXIMA DE 3M PARA APLICAÇÃO DO MÁRMORE, INCLUSIVE REJUNTAMENTO. BANHEIRO FEMININO (m2)
MATERIAIS |  |  | UNID | CONSUMO | VALOR UNITÁRIO | CUSTO UNITÁRIO
MATED-12352 | ARGAMASSA COLANTE (TIPO: AC-III¦ UTILIZAÇÃO: AMBIENTES INTERNOS E EXTERNOS) |  | Kg | 5 | 2.03 | 10.15
MATED-11258 | CIMENTO PORTLAND CP II-E-32 ( RESISTÊNCIA: 32,00MPA) |  | Kg | 0.25 | 0.78 | 0.2
INS-15802577 | PISO/ REVESTIMENTO EM MARMORE, POLIDO, BRANCO EXTRA OU CINTILANTE, FORMATO MAIOR OU IGUAL A 3025 CM2, E = *2* CM |  | M2 | 1.05 | 441.95 | 464.05
|  |  |  | TOTAL MATERIAIS: |  | 474.4
SERVIÇOS |  |  | UNID | CONSUMO | PREÇO UNITÁRIO | CUSTO UNITÁRIO
ED-50377 | GRANITEIRO/MARMORISTA COM ENCARGOS COMPLEMENTARES |  | hora | 1.1282 | 26.27 | 29.64
ED-50367 | SERVENTE COM ENCARGOS COMPLEMENTARES |  | hora | 0.5641 | 18.53 | 10.45
ED-50718 | APLICAÇÃO DE REJUNTE CIMENTÍCIO COLORIDO INDUSTRIALIZADO PARA REVESTIMENTOS DE PAREDE/PISO COM JUNTAS DE ATÉ 3MM DE ESPESSURA |  | m2 | 1 | 5.4 | 5.4
|  |  |  | TOTAL SERVIÇOS: |  | 45.49
|  |  |  | Custo Direto Total: |  | 519.89
|  |  |  | VALOR: |  | 519.89
6.8. 87536 EMBOÇO, EM ARGAMASSA TRAÇO 1:2:8, PREPARO MANUAL, APLICADO MANUALMENTE EM PAREDES INTERNAS DE AMBIENTES COM ÁREA MAIOR QUE 10M², E = 17,5MM, COM TALISCAS (M2)
Mão de Obra com Encargos Complementares |  | FONTE | UNID | COEFICIENTE | PREÇO UNITÁRIO | TOTAL
88309 | PEDREIRO COM ENCARGOS COMPLEMENTARES | SINAPI | H | 0.374 | 25.27 | 9.45
88316 | SERVENTE COM ENCARGOS COMPLEMENTARES | SINAPI | H | 0.187 | 18.53 | 3.46
|  |  |  | TOTAL Mão de Obra com Encargos Complementares: |  | 12.91
Serviço |  | FONTE | UNID | COEFICIENTE | PREÇO UNITÁRIO | TOTAL
87369 | ARGAMASSA TRAÇO 1:2:8 (EM VOLUME DE CIMENTO, CAL E AREIA MÉDIA ÚMIDA) PARA EMBOÇO/MASSA ÚNICA/ASSENTAMENTO DE ALVENARIA DE VEDAÇÃO, PREPARO MANUAL. AF_08/2019 | SINAPI | M3 | 0.0304 | 695.27 | 21.13
|  |  |  | TOTAL Serviço: |  | 21.13
|  |  |  | VALOR: |  | 34.04
6.9. ED-50720 CANTONEIRA EM PVC PARA ACABAMENTO/PROTEÇÃO DE QUINAS, INCLUSIVE FIXAÇÃO (m)
MATERIAIS |  |  | UNID | CONSUMO | VALOR UNITÁRIO | CUSTO UNITÁRIO
MATED-12466 | CANTONEIRA (MATERIAL: PVC¦ABAS IGUAIS*: 25MM[1"]¦ESPESSURA*: 1MM¦APLICAÇÃO: USO GERAL EM ACABAMENTOS E PROTEÇÃO DE PAREDES)* VALORES REFERENCIAIS APROXIMADOS |  | m | 1.05 | 3.9711 | 4.1697
|  |  |  | TOTAL MATERIAIS: |  | 4.1697
SERVIÇOS |  |  | UNID | CONSUMO | PREÇO UNITÁRIO | CUSTO UNITÁRIO
ED-50369 | AZULEJISTA COM ENCARGOS COMPLEMENTARES |  | hora | 0.4 | 26.76 | 10.704
ED-50367 | SERVENTE COM ENCARGOS COMPLEMENTARES |  | hora | 0.4 | 18.53 | 7.412
|  |  |  | TOTAL SERVIÇOS: |  | 18.116
|  |  |  | Custo Direto Total: |  | 22.2857
|  |  |  | VALOR: |  | 22.29
6.10. COM-98398381 FORNECIMENTO E INSTALAÇÃO DE ALÇAPÃO INVISÍVEL EM FORRO DE GESSO, 50X50 CM, SEM TAMPA, COR BRANCA, EM ALUMÍNIO, ESP. 5 CM (UN)
Material |  | FONTE | UNID | COEFICIENTE | PREÇO UNITÁRIO | TOTAL
INS-96490835 | ALÇAPÃO INVISÍVEL PARA TAMPA EM FORRO DRYWALL E GESSO 50X50 CM, COR BRANCA, EM ALUMÍNIO, SEM TAMPA, ESP. 5 CM | Composições | UN | 1 | 86.31 | 86.31
|  |  |  | TOTAL Material: |  | 86.31
Mão de Obra com Encargos Complementares |  | FONTE | UNID | COEFICIENTE | PREÇO UNITÁRIO | TOTAL
88269 | GESSEIRO COM ENCARGOS COMPLEMENTARES | SINAPI | H | 2 | 25.62 | 51.24
|  |  |  | TOTAL Mão de Obra com Encargos Complementares: |  | 51.24
|  |  |  | VALOR: |  | 137.55
7.1. 93442 FORNECIMENTO E INSTALAÇÃO DE BANCADAS PARA COZINHA, INCLUINDO BANCADA EM GRANITO PRETO ABSOLUTO POLIDO (239 X 65 CM), COM CUBA DE EMBUTIR DE AÇO REF. TRAMONTINA DORA, VÁLVULA AMERICANA, SIFÃO TIPO GARRAFA METÁLICO, ENGATE FLEXÍVEL INOX 40 CM, TORNEIRA CROMADA REF. DECA 1167.C21.CLM DE MESA; E BANCADA SECA DE APOIO EM GRANITO PRETO ABSOLUTO POLIDO (62 X 40 CM) (CJ)
Serviço |  | FONTE | UNID | COEFICIENTE | PREÇO UNITÁRIO | TOTAL
86936 | CUBA DE EMBUTIR DE AÇO INOXIDÁVEL MÉDIA, INCLUSO VÁLVULA TIPO AMERICANA E SIFÃO TIPO GARRAFA EM METAL CROMADO - FORNECIMENTO E INSTALAÇÃO | SINAPI | UN | 1 | 791.39 | 791.39
86887 | ENGATE FLEXÍVEL EM INOX, 1/2 X 40CM - FORNECIMENTO E INSTALAÇÃO. AF_01/2020 | SINAPI | UN | 1 | 65.91 | 65.91
86889 | FORNECIMENTO E INSTALAÇÃO DE BANCADA EM GRANITO PRETO ABSOLUTO POLIDO (239 X 65 CM), PARA PIA DE COZINHA; E BANCADA SECA DE APOIO EM GRANITO PRETO ABSOLUTO POLIDO (62 X 40 CM), PARA COZINHA | SINAPI | UN | 1 | 4092.37 | 4092.37
86909 | TORNEIRA CROMADA TUBO MÓVEL, DE MESA, 1/2" OU 3/4", PARA PIA DE COZINHA, PADRÃO ALTO - FORNECIMENTO E INSTALAÇÃO | SINAPI | UN | 1 | 280.25 | 280.25
|  |  |  | TOTAL Serviço: |  | 5229.92
|  |  |  | VALOR: |  | 5229.92
7.2. 86889 FORNECIMENTO E INSTALAÇÃO DE BANCADAS PARA COPA, INCLUINDO BANCADA DE APOIO EM GRANITO PRETO ABSOLUTO POLIDO (313 X 60 CM), PARA COPA; E PRATELEIRA EM GRANITO PRETO ABSOLUTO POLIDO (313 X 35 CM, ESPESSURA: 2 CM), APOIADA EM PEÇAS DE METALON COM SEÇÃO RETANGULAR (50 X 30 MM) (CJ)
Material |  | FONTE | UNID | COEFICIENTE | PREÇO UNITÁRIO | TOTAL
00007568 | BUCHA DE NYLON SEM ABA S10, COM PARAFUSO DE 6,10 X 65 MM EM ACO ZINCADO COM ROSCA SOBERBA, CABECA CHATA E FENDA PHILLIPS | SINAPI | UN | 20 | 0.86 | 17.2
INS-00704286 | KIT DE BANCADAS PARA COPA, INCLUINDO UMA BANCADA EM GRANITO PRETO ABSOLUTO POLIDO (313 X 60 CM); E UMA PRATELEIRA EM GRANITO PRETO ABSOLUTO POLIDO (313 X 35 CM, ESPESSURA: 2 CM), APOIADA EM PEÇAS DE METALON COM SEÇÃO RETANGULAR (50 X 30 MM) | Composições | UN | 1 | 6342.89 | 6342.89
00004823 | MASSA PLASTICA PARA MARMORE/GRANITO | SINAPI | KG | 1.7273 | 36.37 | 62.82
00037329 | REJUNTE EPOXI, QUALQUER COR | SINAPI | KG | 0.069712 | 89.04 | 6.21
00037591 | SUPORTE MAO-FRANCESA EM ACO, ABAS IGUAIS 40 CM, CAPACIDADE MINIMA 70 KG, BRANCO | SINAPI | UN | 7 | 18.44 | 129.08
|  |  |  | TOTAL Material: |  | 6558.2
Mão de Obra com Encargos Complementares |  | FONTE | UNID | COEFICIENTE | PREÇO UNITÁRIO | TOTAL
88274 | MARMORISTA/GRANITEIRO COM ENCARGOS COMPLEMENTARES | SINAPI | H | 4.9373 | 26.26 | 129.65
88316 | SERVENTE COM ENCARGOS COMPLEMENTARES | SINAPI | H | 3.249 | 18.53 | 60.2
|  |  |  | TOTAL Mão de Obra com Encargos Complementares: |  | 189.85
|  |  |  | VALOR: |  | 6748.05
7.3. 93442 FORNECIMENTO E INSTALAÇÃO DE BANCADAS PARA INSTALAÇÃO SANITÁRIA FEMININA, INCLUINDO BANCADA EM MÁRMORE BRANCO EXTRA OU CINTILANTE (140 X 40 CM), COM CUBA DE APOIO REF. DECA 30X30 SLIM BRANCO, SIFÃO TIPO GARRAFA EM METAL REF. DECA 1680.C.100.112, VÁLVULA EM METAL CROMADO, ENGATE FLEXÍVEL INOX, TORNEIRA CROMADA DE MESA PARA LAVATÓRIO, REF. DECA LEVEL E PRATELEIRA EM MÁRMORE BRANCO EXTRA OU CINTILANTE (140 X 30CM), ENGASTADA 2 CM EM ALVENARIA (CJ)
Serviço |  | FONTE | UNID | COEFICIENTE | PREÇO UNITÁRIO | TOTAL
86936 | CUBA DE APOIO COM MESA QUADRADA 30 CM BRANCO, INCLUSO SIFÃO TIPO GARRAFA EM METAL CROMADO E VÁLVULA DE ESCOAMENTO PARA LAVATÓRIO - FORNECIMENTO E INSTALAÇÃO | SINAPI | UN | 1 | 889.03 | 889.03
86887 | ENGATE FLEXÍVEL EM INOX, 1/2 X 40CM - FORNECIMENTO E INSTALAÇÃO. AF_01/2020 | SINAPI | UN | 1 | 65.91 | 65.91
86899 | FORNECIMENTO E INSTALAÇÃO DE BANCADA EM MÁRMORE BRANCO EXTRA OU CINTILANTE (140 X 40 CM), PARA LAVATÓRIO; E PRATELEIRA EM MÁRMORE BRANCO EXTRA OU CINTILANTE (140 X 30 CM, ESPESSURA: 3 CM), ENGASTADA 2 CM EM ALVENARIA | SINAPI | UN | 1 | 3034.34 | 3034.34
86915 | TORNEIRA CROMADA DE MESA, 1/2" OU 3/4", PARA LAVATÓRIO, PADRÃO MÉDIO - FORNECIMENTO E INSTALAÇÃO | SINAPI | UN | 1 | 770.96 | 770.96
|  |  |  | TOTAL Serviço: |  | 4760.24
|  |  |  | VALOR: |  | 4760.24
7.4. 93442 FORNECIMENTO E INSTALAÇÃO DE BANCADAS PARA INSTALAÇÃO SANITÁRIA MASCULINA, INCLUINDO BANCADA EM MÁRMORE BRANCO EXTRA OU CINTILANTE (65 X 35 CM), COM CUBA DE APOIO REF. DECA 30X30 SLIM BRANCO, SIFÃO TIPO GARRAFA EM METAL REF. DECA 1680.C.100.112, VÁLVULA EM METAL CROMADO, ENGATE FLEXÍVEL INOX, TORNEIRA CROMADA DE MESA, PARA LAVATÓRIO, REF. DECA LEVEL; E PRATELEIRA EM MÁRMORE BRANCO EXTRA OU CINTILANTE (60 X 30 CM), ENGASTADA 2 CM EM ALVENARIA (CJ)
Serviço |  | FONTE | UNID | COEFICIENTE | PREÇO UNITÁRIO | TOTAL
86936 | CUBA DE APOIO COM MESA QUADRADA 30 CM BRANCO, INCLUSO SIFÃO TIPO GARRAFA EM METAL CROMADO E VÁLVULA DE ESCOAMENTO PARA LAVATÓRIO - FORNECIMENTO E INSTALAÇÃO | SINAPI | UN | 1 | 889.03 | 889.03
86887 | ENGATE FLEXÍVEL EM INOX, 1/2 X 40CM - FORNECIMENTO E INSTALAÇÃO. AF_01/2020 | SINAPI | UN | 1 | 65.91 | 65.91
86899 | FORNECIMENTO E INSTALAÇÃO DE BANCADA EM MÁRMORE BRANCO EXTRA OU CINTILANTE (65 X 35 CM), PARA LAVATÓRIO; E PRATELEIRA EM MÁRMORE BRANCO EXTRA OU CINTILANTE (60 X 30 CM, ESPESSURA: 3 CM), ENGASTADA 2 CM EM ALVENARIA | SINAPI | UN | 1 | 1713.25 | 1713.25
86915 | TORNEIRA CROMADA DE MESA, 1/2" OU 3/4", PARA LAVATÓRIO, PADRÃO MÉDIO - FORNECIMENTO E INSTALAÇÃO | SINAPI | UN | 1 | 770.96 | 770.96
|  |  |  | TOTAL Serviço: |  | 3439.15
|  |  |  | VALOR: |  | 3439.15
7.5. 101965 PEITORIL LINEAR EM MÁRMORE BRANCO EXTRA OU CINTILANTE, L = 15CM, COMPRIMENTO DE ATÉ 2M, ASSENTADO COM ARGAMASSA 1:6 COM ADITIVO (M)
Equipamento Custo Horário |  | FONTE | UNID | COEFICIENTE | PREÇO UNITÁRIO | TOTAL
91693 | SERRA CIRCULAR DE BANCADA COM MOTOR ELÉTRICO POTÊNCIA DE 5HP, COM COIFA PARA DISCO 10" - CHI DIURNO. AF_08/2015 | SINAPI | CHI | 0.398 | 30.39 | 12.1
91692 | SERRA CIRCULAR DE BANCADA COM MOTOR ELÉTRICO POTÊNCIA DE 5HP, COM COIFA PARA DISCO 10" - CHP DIURNO. AF_08/2015 | SINAPI | CHP | 0.021 | 31.9 | 0.67
|  |  |  | TOTAL Equipamento Custo Horário: |  | 12.77
Material |  | FONTE | UNID | COEFICIENTE | PREÇO UNITÁRIO | TOTAL
INS-98270344 | PEITORIL EM MÁRMORE, POLIDO, BRANCO EXTRA OU CINTILANTE, L= *15* CM, E= *2,0* CM, COM PINGADEIRA | Composições | M | 1.04 | 107.27 | 111.56
|  |  |  | TOTAL Material: |  | 111.56
Mão de Obra com Encargos Complementares |  | FONTE | UNID | COEFICIENTE | PREÇO UNITÁRIO | TOTAL
88274 | MARMORISTA/GRANITEIRO COM ENCARGOS COMPLEMENTARES | SINAPI | H | 0.419 | 26.26 | 11
88316 | SERVENTE COM ENCARGOS COMPLEMENTARES | SINAPI | H | 0.209 | 18.53 | 3.87
|  |  |  | TOTAL Mão de Obra com Encargos Complementares: |  | 14.87
Serviço |  | FONTE | UNID | COEFICIENTE | PREÇO UNITÁRIO | TOTAL
87283 | ARGAMASSA TRAÇO 1:6 (EM VOLUME DE CIMENTO E AREIA MÉDIA ÚMIDA) COM ADIÇÃO DE PLASTIFICANTE PARA EMBOÇO/MASSA ÚNICA/ASSENTAMENTO DE ALVENARIA DE VEDAÇÃO, PREPARO MECÂNICO COM BETONEIRA 400 L. AF_08/2019 | SINAPI | M3 | 0.006 | 485.78 | 2.91
|  |  |  | TOTAL Serviço: |  | 2.91
|  |  |  | VALOR: |  | 142.11
7.6. 95469 VASO SANITARIO SIFONADO CONVENCIONAL COM LOUÇA BRANCA, SAIDA VERTICAL, SEM ASSENTO (REFERÊNCIA BACIA CONVENCIONAL DECA CARRARA CÓD. P.60.17) - FORNECIMENTO E INSTALAÇÃO (UN)
Material |  | FONTE | UNID | COEFICIENTE | PREÇO UNITÁRIO | TOTAL
00006138 | ANEL DE VEDACAO, PVC FLEXIVEL, 100 MM, PARA SAIDA DE BACIA / VASO SANITARIO | SINAPI | UN | 1 | 11.79 | 11.79
INS-21836061 | BACIA SANITARIA (VASO) CONVENCIONAL, DE LOUCA BRANCA, SAIDA VERTICAL, SEM ASSENTO - (REFERÊNCIA BACIA CONVENCIONAL DECA CARRARA CÓD. P.60.17) | Composições | UN | 1 | 1844.27 | 1844.27
00004384 | PARAFUSO NIQUELADO COM ACABAMENTO CROMADO PARA FIXAR PECA SANITARIA, INCLUI PORCA CEGA, ARRUELA E BUCHA DE NYLON TAMANHO S-10 | SINAPI | UN | 2 | 28.05 | 56.1
00037329 | REJUNTE EPOXI, QUALQUER COR | SINAPI | KG | 0.0881 | 89.04 | 7.84
|  |  |  | TOTAL Material: |  | 1920
Mão de Obra com Encargos Complementares |  | FONTE | UNID | COEFICIENTE | PREÇO UNITÁRIO | TOTAL
88267 | ENCANADOR OU BOMBEIRO HIDRÁULICO COM ENCARGOS COMPLEMENTARES | SINAPI | H | 0.4968 | 24.51 | 12.18
88316 | SERVENTE COM ENCARGOS COMPLEMENTARES | SINAPI | H | 0.3495 | 18.53 | 6.48
|  |  |  | TOTAL Mão de Obra com Encargos Complementares: |  | 18.66
|  |  |  | VALOR: |  | 1938.66
7.7. 86931 VASO SANITARIO SIFONADO COM CAIXA ACOPLADA LOUÇA BRANCA, SAIDA HORIZONTAL, SEM ASSENTO (REFERÊNCIA BACIA PARA CAIXA ACOPLADA CONVENCIONAL COM SAIDA HORIZONTAL NUOVA DECA P.133.17), INCLUSO ENGATE FLEXÍVEL EM INOX, 1/2 X 40CM, E CAIXA ACOPLADA - FORNECIMENTO E INSTALAÇÃO (UN)
Serviço |  | FONTE | UNID | COEFICIENTE | PREÇO UNITÁRIO | TOTAL
86887 | ENGATE FLEXÍVEL EM INOX, 1/2 X 40CM - FORNECIMENTO E INSTALAÇÃO. AF_01/2020 | SINAPI | UN | 1 | 65.91 | 65.91
86888 | VASO SANITARIO SIFONADO COM CAIXA ACOPLADA LOUÇA BRANCA, SAIDA HORIZONTAL, SEM ASSENTO (REFERÊNCIA BACIA PARA CAIXA ACOPLADA CONVENCIONAL COM SAIDA HORIZONTAL NUOVA DECA P.133.17), INCLUINDO CAIXA ACOPLADA (REFERÊNCIA: CAIXA ACOPLADA COM ACIONAMENTO DUO DECA PARA BACIAS CARRARA NUOVA BRANCO E CROMADO CD.11F.17) - FORNECIMENTO E INSTALAÇÃO | SINAPI | UN | 1 | 2606.59 | 2606.59
|  |  |  | TOTAL Serviço: |  | 2672.5
|  |  |  | VALOR: |  | 2672.5
7.8. 100849 ASSENTO SANITÁRIO EM PLÁSTICO BRANCO (REFERÊNCIA: DECA EM PLÁSTICO PARA BACIA NUOVA/CARRARA BRANCO) - FORNECIMENTO E INSTALAÇÃO (UN)
Material |  | FONTE | UNID | COEFICIENTE | PREÇO UNITÁRIO | TOTAL
I04323 | Assento para vaso sanitário, AP60, Linha carrara/ nuova/duna, plástico, DECA ou similar | ORSE | un | 1 | 146.9 | 146.9
|  |  |  | TOTAL Material: |  | 146.9
Mão de Obra com Encargos Complementares |  | FONTE | UNID | COEFICIENTE | PREÇO UNITÁRIO | TOTAL
88267 | ENCANADOR OU BOMBEIRO HIDRÁULICO COM ENCARGOS COMPLEMENTARES | SINAPI | H | 0.1536 | 24.51 | 3.76
88316 | SERVENTE COM ENCARGOS COMPLEMENTARES | SINAPI | H | 0.0484 | 18.53 | 0.9
|  |  |  | TOTAL Mão de Obra com Encargos Complementares: |  | 4.66
|  |  |  | VALOR: |  | 151.56
7.9. 99635 VÁLVULA DE DESCARGA METÁLICA, BASE 1 1/4" OU 1 1/2" (REFERÊNCIA BASE VÁLVULA HYDRA DECA), INCLUSIVE ACABAMENTO METÁLICO CROMADO (REFERÊNCIA DECA HYDRA MAX HYDRA PLUS, CROMADO) - FORNECIMENTO E INSTALAÇÃO (UN)
Material |  | FONTE | UNID | COEFICIENTE | PREÇO UNITÁRIO | TOTAL
00003148 | FITA VEDA ROSCA EM ROLOS DE 18 MM X 50 M (L X C) | SINAPI | UN | 0.0192 | 15.12 | 0.29
00010228 | VALVULA DE DESCARGA METALICA, BASE 1 1/2" E ACABAMENTO METALICO CROMADO | SINAPI | UN | 1 | 349.1 | 349.1
|  |  |  | TOTAL Material: |  | 349.39
Mão de Obra com Encargos Complementares |  | FONTE | UNID | COEFICIENTE | PREÇO UNITÁRIO | TOTAL
88248 | AUXILIAR DE ENCANADOR OU BOMBEIRO HIDRÁULICO COM ENCARGOS COMPLEMENTARES | SINAPI | H | 0.9249 | 19.82 | 18.33
88267 | ENCANADOR OU BOMBEIRO HIDRÁULICO COM ENCARGOS COMPLEMENTARES | SINAPI | H | 0.9249 | 24.51 | 22.67
|  |  |  | TOTAL Mão de Obra com Encargos Complementares: |  | 41
|  |  |  | VALOR: |  | 390.39
7.10. ED-50332 TUBO DE LIGAÇÃO DE ÁGUA PARA BACIA SANITÁRIA (VASO), DN 1.1/2", COMPRIMENTO 20CM, INCLUSIVE CANOPLA, SPUD, FORNECIMENTO E INSTALAÇÃO (U)
MÃO DE OBRA |  |  | UNID | CONSUMO | SALÁRIO HORA | CUSTO HORÁRIO
88248 | AUXILIAR DE ENCANADOR OU BOMBEIRO HIDRÁULICO COM ENCARGOS |  | H | 0.14667 | 19.82 | 2.91
88267 | ENCANADOR OU BOMBEIRO HIDRÁULICO COM ENCARGOS COMPLEMENTARES |  | H | 0.29333 | 24.51 | 7.19
|  |  |  | TOTAL MÃO DE OBRA: |  | 10.1
|  |  |  | Custo Horário da Execução: |  | 10.1
Produção da Equipe:
|  |  |  | Custo Unitário da Execução: |  | 0
MATERIAIS |  |  | UNID | CONSUMO | VALOR UNITÁRIO | CUSTO UNITÁRIO
MATED-11493 | TUBO DE LIGAÇÃO PARA BACIA SANITÁRIA (MATERIAL: LATÃO¦ACABAMENTO: CROMADO¦ COMPRIMENTO: 200MM¦DIÂMETRO DA SEÇÃO: 1.1/2"¦ CANOPLA: INCLUSO¦SPUD: INCLUSO) |  | un | 1 | 133.94 | 133.94
|  |  |  | TOTAL MATERIAIS: |  | 133.94
|  |  |  | Custo Direto Total: |  | 133.94
|  |  |  | VALOR: |  | 144.04
7.11. ED-50221 PONTO DE EMBUTIR PARA ÁGUA FRIA EM TUBO DE PVC RÍGIDO SOLDÁVEL, DN 20MM (1/2"), EMBUTIDO NA ALVENARIA COM DISTÂNCIA DE ATÉ CINCO (5) METROS DA TOMADA DE ÁGUA, INCLUSIVE JOELHO 90 GRAUS COM BUCHA DE LATÃO, PVC, SOLDÁVEL, DN 25MM, X 1/2 E DEMAIS CONEXÕES E FIXAÇÃO DO TUBO COM ENCHIMENTO DO RASGO NA ALVENARIA/CONCRETO COM ARGAMASSA (un)
SERVIÇOS |  |  | UNID | CONSUMO | PREÇO UNITÁRIO | CUSTO UNITÁRIO
ED-50704 | ENCHIMENTO DE RASGO EM ALVENARIA/CONCRETO COM ARGAMASSA, DIÂMETRO DE 15MM A 25MM (1/2" A 1"), INCLUSIVE ARGAMASSA, TRAÇO 1:2:8 (CIMENTO, CAL E AREIA), COM PREPARO MECANIZADO |  | m | 5 | 2.43 | 12.15
ED-50018 | FORNECIMENTO E ASSENTAMENTO DE TUBO PVC RÍGIDO SOLDÁVEL, ÁGUA FRIA, DN 20 MM (1/2"), INCLUSIVE CONEXÕES |  | m | 5 | 18.94 | 94.7
90373 | JOELHO 90 GRAUS COM BUCHA DE LATÃO, PVC, SOLDÁVEL, DN 25MM, X 1/2 INSTALADO EM RAMAL OU SUB-RAMAL DE ÁGUA - FORNECIMENTO E INSTALAÇÃO. AF_06/2022 |  | UN | 1 | 11.94 | 11.94
ED-50707 | RASGO EM ALVENARIA PARA PASSAGEM DE ELETRODUTO/TUBULAÇÃO, DIÂMETROS DE 15MM A 25MM (1/2" A 1"), EXCLUSIVE ENCHIMENTO |  | m | 5 | 3.27 | 16.35
|  |  |  | TOTAL SERVIÇOS: |  | 135.14
|  |  |  | Custo Direto Total: |  | 135.14
|  |  |  | VALOR: |  | 135.14
7.12. ED-51152 ESPELHO CRISTAL, DIMENSÃO (67X155)CM, COM ESP. 3MM OU 4MM, EM ACABAMENTO LAPIDADO, COLADO EM CHAPAS DE MDF CRU, INCLUSIVE FIXAÇÃO COM COLA ADESIVA, FORNECIMENTO E INSTALAÇÃO (UN)
Serviço |  | FONTE | UNID | COEFICIENTE | PREÇO UNITÁRIO | TOTAL
ED-51152 | ESPELHO CRISTAL, DIMENSÃO (67X155)CM, COM ESP. 3MM OU 4MM, EM ACABAMENTO LAPIDADO, INCLUSIVE FIXAÇÃO COM COLA ADESIVA, FORNECIMENTO E INSTALAÇÃO | SETOP | un | 1 | 374.95 | 374.95
ED-51152 | FORNECIMENTO E INSTALAÇÃO DE ESTRUTURA DE FIXAÇÃO PARA ESPELHO CRISTAL (DIMENSÃO 67X155 CM) COMPOSTA POR CHAPAS DE MDF CRU UNIDAS POR COLA E PARAFUSADAS EM ALVENARIA | SETOP | UN | 1 | 96.37 | 96.37
|  |  |  | TOTAL Serviço: |  | 471.32
|  |  |  | VALOR: |  | 471.32
7.13. ED-51152 ESPELHO CRISTAL, DIMENSÃO (110X170)CM, COM ESP. 3MM OU 4MM, EM ACABAMENTO LAPIDADO, COLADO EM CHAPAS DE MDF CRU, INCLUSIVE FIXAÇÃO COM COLA ADESIVA, FORNECIMENTO E INSTALAÇÃO (UN)
Serviço |  | FONTE | UNID | COEFICIENTE | PREÇO UNITÁRIO | TOTAL
ED-51152 | ESPELHO CRISTAL, DIMENSÃO (110X170)CM, COM ESP. 3MM OU 4MM, EM ACABAMENTO LAPIDADO, INCLUSIVE FIXAÇÃO COM COLA ADESIVA, FORNECIMENTO E INSTALAÇÃO | SETOP | un | 1 | 665.73 | 665.73
ED-51152 | FORNECIMENTO E INSTALAÇÃO DE ESTRUTURA DE FIXAÇÃO PARA ESPELHO CRISTAL (DIMENSÃO 110X170 CM) COMPOSTA POR CHAPAS DE MDF CRU UNIDAS POR COLA E PARAFUSADAS EM ALVENARIA | SETOP | UN | 1 | 132.57 | 132.57
|  |  |  | TOTAL Serviço: |  | 798.3
|  |  |  | VALOR: |  | 798.3
7.14. ED-51152 ESPELHO CRISTAL, DIMENSÃO (247X255)CM, COM ESP. 3MM OU 4MM, EM ACABAMENTO LAPIDADO, INCLUSIVE FIXAÇÃO COM COLA ADESIVA, FORNECIMENTO E INSTALAÇÃO (un)
MATERIAIS |  |  | UNID | CONSUMO | VALOR UNITÁRIO | CUSTO UNITÁRIO
MATED-22623 | ESPELHO (TIPO: CRISTAL¦COR: PRATA¦ ACABAMENTO: LAPIDADO¦ESPESSURA: 4MM) |  | m2 | 6.3 | 318.68 | 2007.68
|  |  |  | TOTAL MATERIAIS: |  | 2007.68
SERVIÇOS |  |  | UNID | CONSUMO | PREÇO UNITÁRIO | CUSTO UNITÁRIO
ED-50381 | PEDREIRO COM ENCARGOS COMPLEMENTARES |  | hora | 0.48889 | 25.29 | 12.36
ED-50367 | SERVENTE COM ENCARGOS COMPLEMENTARES |  | hora | 0.48889 | 18.53 | 9.06
3.70.45 | COLA ADESIVA FIXA ESPELHO BISNAGA 360G CEBRACE |  | UN | 5.25 | 37.92 | 199.08
|  |  |  | TOTAL SERVIÇOS: |  | 220.5
|  |  |  | Custo Direto Total: |  | 2228.18
|  |  |  | VALOR: |  | 2228.16
7.15. ED-49946 GRELHA/PORTA GRELHA AÇO INOX, FECHO GIRATÓRIO 150 X 150 MM (un)
MATERIAIS |  |  | UNID | CONSUMO | VALOR UNITÁRIO | CUSTO UNITÁRIO
MATED-12505 | GRELHA (MATERIAL: AÇO INOX¦ ACABAMENTO: POLIDO¦FECHO GIRATÓRIO: INCLUSO¦ LARGURA: 150MM¦COMPRIMENTO: 150MM¦CAIXILHO OU PORTA GRELHA: INCLUSO) |  | un | 1 | 27.8204 | 27.8204
|  |  |  | TOTAL MATERIAIS: |  | 27.8204
SERVIÇOS |  |  | UNID | CONSUMO | PREÇO UNITÁRIO | CUSTO UNITÁRIO
ED-50381 | PEDREIRO COM ENCARGOS COMPLEMENTARES |  | hora | 0.4 | 25.29 | 10.116
ED-48302 | ARGAMASSA, TRAÇO 1:3 (CIMENTO E AREIA), COM PREPARO MECANIZADO |  | m3 | 0.001 | 631.89 | 0.6319
|  |  |  | TOTAL SERVIÇOS: |  | 10.7479
|  |  |  | Custo Direto Total: |  | 38.5683
|  |  |  | VALOR: |  | 38.57
7.16. ED-50316 DUCHA HIGIÊNICA COM REGISTRO PARA CONTROLE DE FLUXO DE ÁGUA E DERIVAÇÃO, CROMADA, DIÂMETRO 1/2" (20MM), INCLUSIVE FORNECIMENTO E INSTALAÇÃO (un)
MATERIAIS |  |  | UNID | CONSUMO | VALOR UNITÁRIO | CUSTO UNITÁRIO
MATED-12564 | DUCHA HIGIÊNICA (REGISTRO PARA CONTROLE DE FLUXO DE ÁGUA: INCLUSO¦MATERIAL DA DUCHA: METAL¦MATERIAL DA MANGUEIRA: METAL¦COR: CROMADA¦DIÂMETRO NOMINAL: 1/2" [20MM]¦ COMPRIMENTO: 120CM) |  | un | 1 | 146.52 | 146.52
MATED-11624 | FITA VEDA ROSCA (LARGURA: 12MM¦ APLICAÇÃO: VEDAÇÃO PARA TUBOS E CONEXÕES ROSCÁVEIS) |  | m | 0.62832 | 0.15 | 0.09
|  |  |  | TOTAL MATERIAIS: |  | 146.61
SERVIÇOS |  |  | UNID | CONSUMO | PREÇO UNITÁRIO | CUSTO UNITÁRIO
ED-50374 | BOMBEIRO/ENCANADOR COM ENCARGOS COMPLEMENTARES |  | hora | 0.45833 | 24.53 | 11.24
|  |  |  | TOTAL SERVIÇOS: |  | 11.24
|  |  |  | Custo Direto Total: |  | 157.85
|  |  |  | VALOR: |  | 157.85
7.17. 89986 REGISTRO DE GAVETA BRUTO, LATÃO, ROSCÁVEL, ATÉ 1", COM ACABAMENTO E CANOPLA CROMADOS (REFERÊNCIA ACABAMENTO PARA REGISTRO DE GAVETA ATÉ 1" LEVEL CROMADO 4900.C26.PQ ¦ DECA), INCLUSIVE PEÇAS PARA ADAPTAÇÃO - FORNECIMENTO E INSTALAÇÃO (UN)
Material |  | FONTE | UNID | COEFICIENTE | PREÇO UNITÁRIO | TOTAL
INS-23153978 | ACABAMENTO PARA REGISTRO DE GAVETA E PRESSÃO CROMADO, BITOLA ATÉ 1" (REFERÊNCIA ACABAMENTO PARA REGISTRO DE GAVETA ATÉ 1" LEVEL CROMADO 4900.C26.PQ ¦ DECA) | Composições | UN | 1 | 133.08 | 133.08
00000108 | ADAPTADOR PVC SOLDAVEL CURTO COM BOLSA E ROSCA, 32 MM X 1", PARA AGUA FRIA | SINAPI | UN | 2 | 1.75 | 3.5
00000122 | ADESIVO PLASTICO PARA PVC, FRASCO COM *850* GR | SINAPI | UN | 0.15 | 59.63 | 8.94
00003148 | FITA VEDA ROSCA EM ROLOS DE 18 MM X 50 M (L X C) | SINAPI | UN | 0.0084 | 15.12 | 0.13
00038021 | LUVA DE CORRER PARA TUBO SOLDAVEL, PVC, 32 MM, PARA AGUA FRIA PREDIAL | SINAPI | UN | 1 | 21.42 | 21.42
00003903 | LUVA PVC SOLDAVEL, 32 MM, PARA AGUA FRIA PREDIAL | SINAPI | UN | 1 | 1.95 | 1.95
MATED-11497 | REGISTRO DE GAVETA BASE (DIÂMETRO DA SEÇÃO: 1"¦DIÂMETRO ADAPTADOR OU LUVA SOLDÁVEL: 32MM¦ACABAMENTO: NÃO INCLUSO) | SETOP | un | 1 | 64.06 | 64.06
00009869 | TUBO PVC, SOLDAVEL, DE 32 MM, AGUA FRIA (NBR-5648) | SINAPI | M | 1 | 8.76 | 8.76
|  |  |  | TOTAL Material: |  | 241.84
Mão de Obra com Encargos Complementares |  | FONTE | UNID | COEFICIENTE | PREÇO UNITÁRIO | TOTAL
88248 | AUXILIAR DE ENCANADOR OU BOMBEIRO HIDRÁULICO COM ENCARGOS COMPLEMENTARES | SINAPI | H | 1 | 19.82 | 19.82
88267 | ENCANADOR OU BOMBEIRO HIDRÁULICO COM ENCARGOS COMPLEMENTARES | SINAPI | H | 1 | 24.51 | 24.51
|  |  |  | TOTAL Mão de Obra com Encargos Complementares: |  | 44.33
|  |  |  | VALOR: |  | 286.17
7.18. 95544 PORTA PAPEL HIGIÊNICO, METAL CROMADO BRILHANTE REF. NET. DECA, INCLUSO FIXAÇÃO (UN)
Material |  | FONTE | UNID | COEFICIENTE | PREÇO UNITÁRIO | TOTAL
INS-59738510 | PORTA PAPEL HIGIÊNICO, METAL CROMADO BRILHANTE REF. NET. DECA. | Composições | UN | 1 | 69.47 | 69.47
|  |  |  | TOTAL Material: |  | 69.47
Mão de Obra com Encargos Complementares |  | FONTE | UNID | COEFICIENTE | PREÇO UNITÁRIO | TOTAL
88267 | ENCANADOR OU BOMBEIRO HIDRÁULICO COM ENCARGOS COMPLEMENTARES | SINAPI | H | 0.3162 | 24.51 | 7.75
88316 | SERVENTE COM ENCARGOS COMPLEMENTARES | SINAPI | H | 0.0996 | 18.53 | 1.85
|  |  |  | TOTAL Mão de Obra com Encargos Complementares: |  | 9.6
|  |  |  | VALOR: |  | 79.07
7.19. ED-48180 DISPENSER EM AÇO INOX PARA PAPEL TOALHA 2 OU 3 FOLHAS (U)
MATERIAIS |  |  | UNID | CONSUMO | VALOR UNITÁRIO | CUSTO UNITÁRIO
MATED-12346 | PORTA PAPEL-TOALHA PARA 2 OU 3 FOLHAS (MATERIAL: AÇO INOX) |  | un | 1 | 158.9439 | 158.9439
|  |  |  | TOTAL MATERIAIS: |  | 158.9439
SERVIÇOS |  |  | UNID | CONSUMO | PREÇO UNITÁRIO | CUSTO UNITÁRIO
ED-50381 | PEDREIRO COM ENCARGOS COMPLEMENTARES |  | hora | 1 | 25.29 | 25.29
|  |  |  | TOTAL SERVIÇOS: |  | 25.29
|  |  |  | Custo Direto Total: |  | 184.2339
|  |  |  | VALOR: |  | 184.23
7.20. ED-48184 SABONETEIRA EM AÇO INOX TIPO DISPENSER PARA SABONETE LIQUIDO COM RESERVATORIO 800 ML (U)
MATERIAIS |  |  | UNID | CONSUMO | VALOR UNITÁRIO | CUSTO UNITÁRIO
MATED-12309 | SABONETEIRA EM AÇO INOX TIPO DISPENSER PARA SABONETE LIQUIDO COM RESERVATORIO 800 ML |  | un | 1 | 191.2677 | 191.2677
|  |  |  | TOTAL MATERIAIS: |  | 191.2677
SERVIÇOS |  |  | UNID | CONSUMO | PREÇO UNITÁRIO | CUSTO UNITÁRIO
ED-50381 | PEDREIRO COM ENCARGOS COMPLEMENTARES |  | hora | 1 | 25.29 | 25.29
|  |  |  | TOTAL SERVIÇOS: |  | 25.29
|  |  |  | Custo Direto Total: |  | 216.5577
|  |  |  | VALOR: |  | 216.56
7.21. ED-48176 CABIDE METÁLICO SIMPLES CROMADO (REFERÊNCIA CABIDE HOPE CROMADO DOCOL CÓD. 00761106), INCLUSIVE FIXAÇÃO (U)
MATERIAIS |  |  | UNID | CONSUMO | VALOR UNITÁRIO | CUSTO UNITÁRIO
INS-46062652 | CABIDE METÁLICO TIPO GANCHO SIMPLES, ACABAMENTO CROMADO, ACESSÓRIOS DE FIXAÇÃO INCLUSOS (REFERÊNCIA CABIDE HOPE CROMADO DOCOL CÓD. 00761106) |  | UN | 1 | 84.9 | 84.9
|  |  |  | TOTAL MATERIAIS: |  | 84.9
SERVIÇOS |  |  | UNID | CONSUMO | PREÇO UNITÁRIO | CUSTO UNITÁRIO
ED-50381 | PEDREIRO COM ENCARGOS COMPLEMENTARES |  | hora | 0.5 | 25.29 | 12.65
|  |  |  | TOTAL SERVIÇOS: |  | 12.65
|  |  |  | Custo Direto Total: |  | 97.55
|  |  |  | VALOR: |  | 97.55
8.1. INS-32029799 PAINEL LISO COM FRISOS 10 MM EM MDF MADEIRADO A DEFINIR DE 18MM . CONSIDERAR AS PORTAS EMBUTIDAS (1 x 60x210cm / 2 x 50x210cm / 1 x 70x210cm E UMA PORTA PIVOTANTE DE 92X210) CONFOME PROJETO. PREVER FIXAÇÃO E ADAPTAÇÃO ENCAIXE NAS LATERAIS POR FITA DE LED. PORTAS TIPO FECHO TOQUE SEM PUXADOR, E PORTA PIVOTANTE COM PUXADOR LINEAR METÁLICO EM AÇO INOX COM ACABAMENTO PRETO FOSCO 60cm. LOCAL: HALL DE ENTRADA. (7) e (8) (m2)
Serviço |  | FONTE | UNID | COEFICIENTE | PREÇO UNITÁRIO | TOTAL
INS-32029799 | PAINEL LISO COM FRISOS 10 MM EM MDF MADEIRADO A DEFINIR DE 18MM . CONSIDERAR AS PORTAS EMBUTIDAS (1 x 60x210cm / 2 x 50x210cm / 1 x 70x210cm E UMA PORTA PIVOTANTE DE 92X210) CONFOME PROJETO. PREVER FIXAÇÃO E ADAPTAÇÃO ENCAIXE NAS LATERAIS POR FITA DE LED. PORTAS TIPO FECHO TOQUE SEM PUXADOR, E PORTA PIVOTANTE COM PUXADOR LINEAR METÁLICO EM AÇO INOX COM ACABAMENTO PRETO FOSCO 60cm. LOCAL: HALL DE ENTRADA. (7) e (8) | Composições | m2 | 1 | 1722.47 | 1722.47
|  |  |  | TOTAL Serviço: |  | 1722.47
|  |  |  | VALOR: |  | 1722.47
8.2. INS-14198966 PAINEL COM 02 PORTAS DE GIRO COM SISTEMA FECHO TOQUE DE ABERTURA EM MDF LAMINADO A DEFINIR. PARTE FIXA EM MDF LAMINADO A DEFINIR PARA ACABAMENTO E FIXAÇÃO DA DOBRADIÇA. (PORTAS FECHAMENTO ABAIXO PEITORIL JANELAS PLENÁRIO) (m2)
Serviço |  | FONTE | UNID | COEFICIENTE | PREÇO UNITÁRIO | TOTAL
INS-14198966 | PAINEL COM 02 PORTAS DE GIRO COM SISTEMA FECHO TOQUE DE ABERTURA EM MDF LAMINADO A DEFINIR. PARTE FIXA EM MDF LAMINADO A DEFINIR PARA ACABAMENTO E FIXAÇÃO DA DOBRADIÇA. (PORTAS FECHAMENTO ABAIXO PEITORIL JANELAS PLENÁRIO) | Composições | m2 | 1 | 886.68 | 886.68
|  |  |  | TOTAL Serviço: |  | 886.68
|  |  |  | VALOR: |  | 886.68
8.3. INS-97376613 PRATELEIRA SUPERIOR (APOIO ESTUFA) EM MDF DUPLO DE 18MM LAMINADO DURATEX 80X40CM, COR A DEFINIR, INCLUSIVE FIXAÇÃO DE METALONS PARA SUSTENTAÇÃO, CONFORME PROJETO. LOCAL: COPA. (13) (unid)
Serviço |  | FONTE | UNID | COEFICIENTE | PREÇO UNITÁRIO | TOTAL
INS-97376613 | PRATELEIRA SUPERIOR (APOIO ESTUFA) EM MDF DUPLO DE 18MM LAMINADO DURATEX 80X40CM, COR A DEFINIR, INCLUSIVE FIXAÇÃO DE METALONS PARA SUSTENTAÇÃO, CONFORME PROJETO. LOCAL: COPA. (13) | Composições | unid | 1 | 942.5 | 942.5
|  |  |  | TOTAL Serviço: |  | 942.5
|  |  |  | VALOR: |  | 942.5
8.4. INS-98834077 MARCENARIA SUSPENSA EM MDF 15MM E 18MM PARA AS PORTAS LAMINADO, COR A DEFINIR, DURATEX COM PORTAS DE GIRO E PRATELEIRA INTERNA RECUADA 1CM DA FACE INTERNA DA PORTA. PUXADOR PERFIL TIPO CAVA, DE ENCAIXE, EM ALUMÍNIO PRETO FOSCO. REF.: RM-214, ROMETAL (ver detalhe do puxador). PREVER ACABAMENTO INTERNO EM BRANCO TX. (MARCENARIA S/ FUNDO). LOCAL: COZINHA. (2)MARCENARIA SUSPENSA COM BASE EM MDF 15MM LAMINADO, COR A DEFINIR, DURATEX E ESTRUTURA METÁLICA DE SUPORTE COM PINTURA PRETO FOSCO. LOCAL: COZINHA. (CJ)
Serviço |  | FONTE | UNID | COEFICIENTE | PREÇO UNITÁRIO | TOTAL
INS-98834077 | MARCENARIA SUSPENSA EM MDF 15MM E 18MM PARA AS PORTAS LAMINADO, COR A DEFINIR, DURATEX COM PORTAS DE GIRO E PRATELEIRA INTERNA RECUADA 1CM DA FACE INTERNA DA PORTA. PUXADOR PERFIL TIPO CAVA, DE ENCAIXE, EM ALUMÍNIO PRETO FOSCO. REF.: RM-214, ROMETAL (ver detalhe do puxador). PREVER ACABAMENTO INTERNO EM BRANCO TX. (MARCENARIA S/ FUNDO). LOCAL: COZINHA. (2) MARCENARIA SUSPENSA COM BASE EM MDF 15MM LAMINADO, COR A DEFINIR, DURATEX E ESTRUTURA METÁLICA DE SUPORTE COM PINTURA PRETO FOSCO. LOCAL: COZINHA(4). | Composições | CJ | 1 | 8300 | 8300
|  |  |  | TOTAL Serviço: |  | 8300
|  |  |  | VALOR: |  | 8300
8.5. INS-21676043 MARCENARIA SOB BANCADA EM MDF 15MM E 18MM PARA AS PORTAS, COR A DEFINIR, DURATEX COM PORTAS DE ABRIR E PRATELEIRA INTERNA RECUADA 1CM DA FACE INTERNA DA PORTA, GAVETA E NICHO. PUXADOR PERFIL TIPO CAVA, DE ENCAIXE EM ALUMÍNIO PRETO FOSCO. REF. RM-214, ROMETAL (ver detalhe do puxador). PREVER ACABAMENTO INTERNO EM BRANCO TX - (MARCENARIA SEM FUNDO). LOCAL: COZINHA. (1)MARCENARIA SOB BANCADA (PROF.: 40cm) MDF 15MM E 18MM PARA FRENTE DAS GAVETAS LAMINADO, COR A DEFINIR, DURATEX COM GAVETAS E PARTE FIXA. PUXADOR PERFIL TIPO CAVA, DE ENCAIXE, EM ALUMÍNIO PRETO FOSCO. REF.: RM-214, ROMETAL (ver detalhe do puxador). PREVER ACABAMENTO INTERNO EM BRANCO TX. (MARCENARIA S/ FUNDO)LOCAL: COZINHA. (CJ)
Serviço |  | FONTE | UNID | COEFICIENTE | PREÇO UNITÁRIO | TOTAL
INS-21676043 | MARCENARIA SOB BANCADA EM MDF 15MM E 18MM PARA AS PORTAS, COR A DEFINIR, DURATEX COM PORTAS DE ABRIR E PRATELEIRA INTERNA RECUADA 1CM DA FACE INTERNA DA PORTA, GAVETA E NICHO. PUXADOR PERFIL TIPO CAVA, DE ENCAIXE EM ALUMÍNIO PRETO FOSCO. REF. RM-214, ROMETAL (ver detalhe do puxador). PREVER ACABAMENTO INTERNO EM BRANCO TX - (MARCENARIA SEM FUNDO). LOCAL: COZINHA. (1) MARCENARIA SOB BANCADA (PROF.: 40cm) MDF 15MM E 18MM PARA FRENTE DAS GAVETAS LAMINADO, COR A DEFINIR, DURATEX COM GAVETAS E PARTE FIXA. PUXADOR PERFIL TIPO CAVA, DE ENCAIXE, EM ALUMÍNIO PRETO FOSCO. REF.: RM-214, ROMETAL (ver detalhe do puxador). PREVER ACABAMENTO INTERNO EM BRANCO TX. (MARCENARIA S/ FUNDO) LOCAL: COZINHA. (5) | Composições | CJ | 1 | 8689.67 | 8689.67
|  |  |  | TOTAL Serviço: |  | 8689.67
|  |  |  | VALOR: |  | 8689.67
8.6. INS-53118489 PAINEL FECHAMENTO MDF 15MM ESTRUTURADO LAMINADO A DEFINIR, INCLUSIVE PORTAS DE GIRO, PUXADOR PERFIL TIPO CAVA, DE ENCAIXE, EM ALUMÍNIO PRETO FOSCO. REF.: RM-214, ROMETAL (ver detalhe do puxador) COM PRATELEIRA INTERNA. PREVER ACABAMENTO INTERNO EM BRANCO TX (MARCENARIA S/ FUNDO, CONFORME PROJETO. LOCAL: COZINHA. (3) (unid)
Serviço |  | FONTE | UNID | COEFICIENTE | PREÇO UNITÁRIO | TOTAL
INS-53118489 | PAINEL FECHAMENTO MDF 15MM ESTRUTURADO LAMINADO A DEFINIR, INCLUSIVE PORTAS DE GIRO, PUXADOR PERFIL TIPO CAVA, DE ENCAIXE, EM ALUMÍNIO PRETO FOSCO. REF.: RM-214, ROMETAL (ver detalhe do puxador) COM PRATELEIRA INTERNA. PREVER ACABAMENTO INTERNO EM BRANCO TX (MARCENARIA S/ FUNDO, CONFORME PROJETO. LOCAL: COZINHA. (3) | Composições | unid | 1 | 5120.67 | 5120.67
|  |  |  | TOTAL Serviço: |  | 5120.67
|  |  |  | VALOR: |  | 5120.67
8.7. INS-66195875 APARADOR MDF 18MM LAMINADO PADRÃO AMADEIRADO A DEFINIR 120X40 CM. (10) (unid)
Serviço |  | FONTE | UNID | COEFICIENTE | PREÇO UNITÁRIO | TOTAL
INS-66195875 | APARADOR MDF 18MM LAMINADO PADRÃO AMADEIRADO A DEFINIR 120X40 CM. (10) | Composições | unid | 1 | 2105 | 2105
|  |  |  | TOTAL Serviço: |  | 2105
|  |  |  | VALOR: |  | 2105
8.8. INS-58355713 ARMÁRIOS GUARDA-TOGAS COM PORTAS DE GIRO, EM MDF DE 18MM, LAMINADO, COR A DEFINIR, DURATEX, PUXADOR PARA MÓVEIS EXTERNO AO MÓVEL, ALÇA COM PERFIL QUADRADO, RESSALTANDO 2,1cm DA PORTA, ESPESSURA 8mm REF: LIVERI ESCOVADO ITALY LINE CÓD.: IL950AE, PORTAS COM SISTEMA SOFT CLOSE. TUBO CABIDEIRO INTERNO. (unid)
Serviço |  | FONTE | UNID | COEFICIENTE | PREÇO UNITÁRIO | TOTAL
INS-58355713 | ARMÁRIOS GUARDA-TOGAS COM PORTAS DE GIRO, EM MDF DE 18MM, LAMINADO, COR A DEFINIR, DURATEX, PUXADOR PARA MÓVEIS EXTERNO AO MÓVEL, ALÇA COM PERFIL QUADRADO, RESSALTANDO 2,1cm DA PORTA, ESPESSURA 8mm REF: LIVERI ESCOVADO ITALY LINE CÓD.: IL950AE, PORTAS COM SISTEMA SOFT CLOSE. TUBO CABIDEIRO INTERNO. (9) | Composições | unid | 1 | 3115 | 3115
|  |  |  | TOTAL Serviço: |  | 3115
|  |  |  | VALOR: |  | 3115
8.9. INS-38415731 PORTA COM DUAS FOLHAS COM ESTRUTURA INTERNA EM METALON 30X30 MM REVESTIDA COM MDF PADRÃO AMADEIRADO A DEFINIR 6 MM EM TODOS OS LADOS. MARCO COM BATENTE EM MDF PADRÃO AMADEIRADO A DEFINIR. BARRA ANTIPÂNICO DUPLA COM 3 PONTOS DE TRAVAMENTO COM CAIXA, TRINCOS, ALOJADORES E TUBO DE ACIONAMENTO EM AÇO, TAMPAS E ACABAMENTOS EM PINTURA EPÓXI. TODO O SISTEMA COM ACABAMENTO NA COR PRETA. REF. DURATI W2100D-HV-PT. MAÇANETA DE ACESSO EXTERNO EM AÇO INOXIDÁVEL COM CILINDRO E SEGREDO E ACABAMENTO EM PINTURA ELETROSTÁTICA NA COR PRETA. REF. DURATI C/ CHAVE (W600-CC). DOBRADICA EM AÇO INOX, 4", REFORÇADA, COM ANEL E PARAFUSOS. ACABAMENTO PRETO FOSCO. (unid.)
Serviço |  | FONTE | UNID | COEFICIENTE | PREÇO UNITÁRIO | TOTAL
INS-38415731 | PORTA COM DUAS FOLHAS COM ESTRUTURA INTERNA EM METALON 30X30 MM REVESTIDA COM MDF PADRÃO AMADEIRADO A DEFINIR 6 MM EM TODOS OS LADOS. MARCO COM BATENTE EM MDF PADRÃO AMADEIRADO A DEFINIR. BARRA ANTIPÂNICO DUPLA COM 3 PONTOS DE TRAVAMENTO COM CAIXA, TRINCOS, ALOJADORES E TUBO DE ACIONAMENTO EM AÇO, TAMPAS E ACABAMENTOS EM PINTURA EPÓXI. TODO O SISTEMA COM ACABAMENTO NA COR PRETA. REF. DURATI W2100D-HV-PT. MAÇANETA DE ACESSO EXTERNO EM AÇO INOXIDÁVEL COM CILINDRO E SEGREDO E ACABAMENTO EM PINTURA ELETROSTÁTICA NA COR PRETA. REF. DURATI C/ CHAVE (W600-CC). DOBRADICA EM AÇO INOX, 4", REFORÇADA, COM ANEL E PARAFUSOS. ACABAMENTO PRETO FOSCO. | Composições | unid. | 1 | 8480 | 8480
|  |  |  | TOTAL Serviço: |  | 8480
|  |  |  | VALOR: |  | 8480
8.10. INS-34268298 PORTA COM ESTRUTURA INTERNA EM METALON 30X30 MM REVESTIDA COM MDF PADRÃO AMADEIRADO A DEFINIR 6 MM EM TODOS OS LADOS. MARCO COM BATENTE EM MDF PADRÃO AMADEIRADO A DEFINIR. BANDEIRA FIXA EM MDF 15MM PADRÃO AMADEIRADO A DEFINIR NA FACE DO HALL. DOBRADICA EM AÇO INOX, 4", REFORÇADA, COM ANEL E PARAFUSOS E MAÇANETA E FECHADURA EM AÇO ABNT 1010/1020 DE ACESSO EXTERNO COM ROSETA QUADRADA E ACABAMENTO PRETO FOSCO. REF. STAM 803 / 35 COM ACABAMENTO PRETO FOSCO. (unid.)
Serviço |  | FONTE | UNID | COEFICIENTE | PREÇO UNITÁRIO | TOTAL
INS-34268298 | PORTA COM ESTRUTURA INTERNA EM METALON 30X30 MM REVESTIDA COM MDF PADRÃO AMADEIRADO A DEFINIR 6 MM EM TODOS OS LADOS. MARCO COM BATENTE EM MDF PADRÃO AMADEIRADO A DEFINIR. BANDEIRA FIXA EM MDF 15MM PADRÃO AMADEIRADO A DEFINIR NA FACE DO HALL. DOBRADICA EM AÇO INOX, 4", REFORÇADA, COM ANEL E PARAFUSOS E MAÇANETA E FECHADURA EM AÇO ABNT 1010/1020 DE ACESSO EXTERNO COM ROSETA QUADRADA E ACABAMENTO PRETO FOSCO. REF. STAM 803 / 35 COM ACABAMENTO PRETO FOSCO. | Composições | unid. | 1 | 5535 | 5535
|  |  |  | TOTAL Serviço: |  | 5535
|  |  |  | VALOR: |  | 5535
8.11. INS-31434513 FOLHA DA PORTA DE GIRO 79,5X229CM COM ESTRUTURA INTERNA EM METALON 30X30 MM REVESTIDA COM MDF 6 MM EM TODOS OS LADOS COM PINTURA ESMALTE ACETINADO COR A DEFINIR. PREVER APLICAÇÃO DE FUNDO NIVELADOR E MASSA ACRÍLICA PARA PINTURA. DOBRADICA EM AÇO INOX, 4", REFORÇADA, COM ANEL E PARAFUSOS E MAÇANETA E FECHADURA DE ACESSO EXTERNO EM AÇO ABNT 1010/1020 COM ROSETA QUADRADA E ACABAMENTO PRETO FOSCO. REF. STAM 803 / 35 PRETO FOSCO. MANTER MARCO EXISTENTE E RETIRAR REVESTIMENTO EM TECIDO E, CASO NECESSÁRIO, COMPLEMENTAR O MARCO ATÉ O NOVO NÍVEL DO PISO ELEVADO COM MATERIAL SIMILAR. LIXAR A MADEIRA E APLICAR FUNDO NIVELADOR E MASSA ACRÍLICA PARA PINTURA ESMALTE ACETINADA COR A DEFINIR. (unid.)
Serviço |  | FONTE | UNID | COEFICIENTE | PREÇO UNITÁRIO | TOTAL
INS-31434513 | FOLHA DA PORTA DE GIRO 79,5X229CM COM ESTRUTURA INTERNA EM METALON 30X30 MM REVESTIDA COM MDF 6 MM EM TODOS OS LADOS COM PINTURA ESMALTE ACETINADO COR A DEFINIR. PREVER APLICAÇÃO DE FUNDO NIVELADOR E MASSA ACRÍLICA PARA PINTURA. DOBRADICA EM AÇO INOX, 4", REFORÇADA, COM ANEL E PARAFUSOS E MAÇANETA E FECHADURA DE ACESSO EXTERNO EM AÇO ABNT 1010/1020 COM ROSETA QUADRADA E ACABAMENTO PRETO FOSCO. REF. STAM 803 / 35 PRETO FOSCO. MANTER MARCO EXISTENTE E RETIRAR REVESTIMENTO EM TECIDO E, CASO NECESSÁRIO, COMPLEMENTAR O MARCO ATÉ O NOVO NÍVEL DO PISO ELEVADO COM MATERIAL SIMILAR. LIXAR A MADEIRA E APLICAR FUNDO NIVELADOR E MASSA ACRÍLICA PARA PINTURA ESMALTE ACETINADA COR A DEFINIR. | Composições | unid. | 1 | 4938 | 4938
|  |  |  | TOTAL Serviço: |  | 4938
|  |  |  | VALOR: |  | 4938
8.12. 90788 KIT DE PORTA-PRONTA DE MADEIRA EM ACABAMENTO MELAMÍNICO EM TONALIDADE A DEFINIR, FOLHA MÉDIA, 60X210CM, INCLUSIVE FECHADURA, FIXAÇÃO COM PREENCHIMENTO PARCIAL DE ESPUMA EXPANSIVA - FORNECIMENTO E INSTALAÇÃO (UN)
Material |  | FONTE | UNID | COEFICIENTE | PREÇO UNITÁRIO | TOTAL
00038124 | ESPUMA EXPANSIVA DE POLIURETANO, APLICACAO MANUAL - 500 ML | SINAPI | UN | 0.386 | 28.48 | 10.99
00039490 | KIT PORTA PRONTA DE MADEIRA, FOLHA MEDIA (NBR 15930) DE 600 X 2100 MM OU 700 X 2100 MM, DE 35 MM A 40 MM DE ESPESSURA, NUCLEO SEMI-SOLIDO (SARRAFEADO), ESTRUTURA USINADA PARA FECHADURA, CAPA LISA EM HDF, ACABAMENTO MELAMINICO BRANCO (INCLUI MARCO, ALIZARES E DOBRADICAS) | SINAPI | UN | 1 | 722.08 | 722.08
|  |  |  | TOTAL Material: |  | 733.07
Mão de Obra com Encargos Complementares |  | FONTE | UNID | COEFICIENTE | PREÇO UNITÁRIO | TOTAL
88261 | CARPINTEIRO DE ESQUADRIA COM ENCARGOS COMPLEMENTARES | SINAPI | H | 0.46 | 28.05 | 12.9
88316 | SERVENTE COM ENCARGOS COMPLEMENTARES | SINAPI | H | 0.23 | 18.53 | 4.26
|  |  |  | TOTAL Mão de Obra com Encargos Complementares: |  | 17.16
Serviço |  | FONTE | UNID | COEFICIENTE | PREÇO UNITÁRIO | TOTAL
91306 | FECHADURA DE EMBUTIR PARA PORTAS INTERNAS, COMPLETA, ACABAMENTO PADRÃO MÉDIO, COM EXECUÇÃO DE FURO - FORNECIMENTO E INSTALAÇÃO. AF_12/2019 | SINAPI | UN | 1 | 142.46 | 142.46
|  |  |  | TOTAL Serviço: |  | 142.46
|  |  |  | VALOR: |  | 892.69
8.13. 90790 KIT DE PORTA-PRONTA DE MADEIRA EM ACABAMENTO MELAMÍNICO EM TONALIDADE A DEFINIR, FOLHA MÉDIA, 80X210CM, INCLUSIVE FECHADURA, FIXAÇÃO COM PREENCHIMENTO PARCIAL DE ESPUMA EXPANSIVA - FORNECIMENTO E INSTALAÇÃO (UN)
Material |  | FONTE | UNID | COEFICIENTE | PREÇO UNITÁRIO | TOTAL
00038124 | ESPUMA EXPANSIVA DE POLIURETANO, APLICACAO MANUAL - 500 ML | SINAPI | UN | 0.386 | 28.48 | 10.99
00039492 | KIT PORTA PRONTA DE MADEIRA, FOLHA MEDIA (NBR 15930) DE 800 X 2100 MM, DE 35 MM A 40 MM DE ESPESSURA, NUCLEO SEMI-SOLIDO (SARRAFEADO), ESTRUTURA USINADA PARA FECHADURA, CAPA LISA EM HDF, ACABAMENTO MELAMINICO BRANCO (INCLUI MARCO, ALIZARES E DOBRADICAS) | SINAPI | UN | 1 | 744.1 | 744.1
|  |  |  | TOTAL Material: |  | 755.09
Mão de Obra com Encargos Complementares |  | FONTE | UNID | COEFICIENTE | PREÇO UNITÁRIO | TOTAL
88261 | CARPINTEIRO DE ESQUADRIA COM ENCARGOS COMPLEMENTARES | SINAPI | H | 0.555 | 28.05 | 15.57
88316 | SERVENTE COM ENCARGOS COMPLEMENTARES | SINAPI | H | 0.278 | 18.53 | 5.15
|  |  |  | TOTAL Mão de Obra com Encargos Complementares: |  | 20.72
Serviço |  | FONTE | UNID | COEFICIENTE | PREÇO UNITÁRIO | TOTAL
91306 | FECHADURA DE EMBUTIR PARA PORTAS INTERNAS, COMPLETA, ACABAMENTO PADRÃO MÉDIO, COM EXECUÇÃO DE FURO - FORNECIMENTO E INSTALAÇÃO. AF_12/2019 | SINAPI | UN | 1 | 142.46 | 142.46
|  |  |  | TOTAL Serviço: |  | 142.46
|  |  |  | VALOR: |  | 918.27
8.14. ED-50617 LIMPEZA E POLIMENTO DE MÁRMORE EM PEITORIL - INTERNO (m2)
MATERIAIS |  |  | UNID | CONSUMO | VALOR UNITÁRIO | CUSTO UNITÁRIO
MATED-11131 | LIMPEZA E POLIMENTO DE PISO MARMORITE - IPRM |  | m2 | 1.5 | 26.94 | 40.41
|  |  |  | TOTAL MATERIAIS: |  | 40.41
|  |  |  | Custo Direto Total: |  | 40.41
|  |  |  | VALOR: |  | 40.41
8.15. ED-1454 REVITALIZAÇÃO DE PAINEL DE MADEIRA EXISTENTE NA PAREDE DO FUNDO DO PLENÁRIO E ORNAMENTO DA MESA DA PRESIDÊNCIA. PREPARAÇÃO, RECUPERAÇÃO, CALAFETAÇÃO, LIXAMENTO, APLICAÇÃO DE FUNDO SELADOR, (3) DEMÃOS, E PINTURA COM VERNIZ IMPREGNANTE EM SUPERFÍCIE DE MADEIRA, DUAS (2) DEMÃOS, ACABAMENTO TIPO FOSCO. TROCA DE TRECHO DE LAMINADO EM SUCUPIRA 4MM (unid)
MÃO DE OBRA |  |  | UNID | CONSUMO | SALÁRIO HORA | CUSTO HORÁRIO
ED-50388 | MARCENEIRO COM ENCARGOS COMPLEMENTARES |  | hora | 48 | 25.02 | 1200.96
|  |  |  | TOTAL MÃO DE OBRA: |  | 1200.96
|  |  |  | Custo Horário da Execução: |  | 1200.96
Produção da Equipe:
|  |  |  | Custo Unitário da Execução: |  | 0
MATERIAIS |  |  | UNID | CONSUMO | VALOR UNITÁRIO | CUSTO UNITÁRIO
INS-32709443 | Laminado compensado de Sucupira - 4mm - 2,75x1,60m |  | unid | 1 | 420.67 | 420.67
00038383 | LIXA D'AGUA EM FOLHA, GRAO 100 |  | UN | 6.171 | 2.78 | 17.16
MATED-17865 | MASSA ACRÍLICA PARA MADEIRA ( APLICAÇÃO: CALAFETAÇÃO DE SUPERFÍCIES/REJUNTAR PISOS MADEIRA) |  | Kg | 1.65 | 22.74 | 37.52
MATED-8951 | SELADOR (APLICAÇÃO: MADEIRA¦COR: INCOLOR) |  | l | 8.33 | 44.42 | 370.02
MATED-34634 | VERNIZ (TIPO: IMPREGNANTE¦APLICAÇÃO: ESQUADRIAS E DECK DE MADEIRA¦ACABAMENTO: ACETINADO) |  | l | 3.3941 | 123.58 | 419.44
|  |  |  | TOTAL MATERIAIS: |  | 1264.81
SERVIÇOS |  |  | UNID | CONSUMO | PREÇO UNITÁRIO | CUSTO UNITÁRIO
ED-50365 | AJUDANTE DE PINTOR COM ENCARGOS COMPLEMENTARES |  | hora | 30.86 | 22.11 | 682.31
ED-50382 | PINTOR COM ENCARGOS COMPLEMENTARES |  | hora | 61.71 | 26.79 | 1653.21
|  |  |  | TOTAL SERVIÇOS: |  | 2335.52
|  |  |  | Custo Direto Total: |  | 3600.33
|  |  |  | VALOR: |  | 4801.29
8.16. INS-37853521 Seteiras em vidro fixo laminado (EA1) com 8mm de espessura (4mm+1PVB+4mm). Acabamento conforme Projeto Arquitetônico. Dimensões: 20x210cm (unid)
Material |  | FONTE | UNID | COEFICIENTE | PREÇO UNITÁRIO | TOTAL
INS-37853521 | Seteiras em vidro fixo laminado (EA1) com 8mm de espessura (4mm+1PVB+4mm). Acabamento conforme Projeto Arquitetônico. Dimensões: 20x210cm | Composições | unid | 1 | 1424.54 | 1424.54
|  |  |  | TOTAL Material: |  | 1424.54
|  |  |  | VALOR: |  | 1424.54
8.17. INS-52274288 ESQUADRIA SALA DE PROJEÇÃO - VIDRO LAMINADO 480X90CM, 8MM DE ESPESSURA (4MM+1PVB+4MM), COM MONTANTES METÁLICOS PINTADOS DE PRETO FOSCO PARA VEDAÇÃO, COM DUAS BANDEIRAS FIXAS E DUAS MÓVEIS (unid)
Serviço |  | FONTE | UNID | COEFICIENTE | PREÇO UNITÁRIO | TOTAL
INS-52274288 | ESQUADRIA SALA DE PROJEÇÃO - VIDRO LAMINADO 480X90CM, 8MM DE ESPESSURA (4MM+1PVB+4MM), COM MONTANTES METÁLICOS PINTADOS DE PRETO FOSCO PARA VEDAÇÃO, COM DUAS BANDEIRAS FIXAS E DUAS MÓVEIS | Composições | unid | 1 | 9150 | 9150
|  |  |  | TOTAL Serviço: |  | 9150
|  |  |  | VALOR: |  | 9150
8.18. INS-68425170 FECHAMENTO FRONTAL DAS MESAS DOS DESEMBARGADORES, EM MDF AMADEIRADO DE 15MM, A SER REALIZADO SOBRE ESTRUTURA DE METALON. 05 MESAS NO TOTAL, INCLUSIVE FECHAMENTO DAS DUAS MEIAS-PAREDES LATERAIS. (Unid.)
Serviço |  | FONTE | UNID | COEFICIENTE | PREÇO UNITÁRIO | TOTAL
INS-68425170 | FECHAMENTO FRONTAL DAS MESAS DOS DESEMBARGADORES, EM MDF AMADEIRADO DE 15MM, A SER REALIZADO SOBRE ESTRUTURA DE METALON. 05 MESAS NO TOTAL, INCLUSIVE FECHAMENTO DAS DUAS MEIAS-PAREDES LATERAIS. | Composições | Unid. | 1 | 24410.19 | 24410.19
|  |  |  | TOTAL Serviço: |  | 24410.19
|  |  |  | VALOR: |  | 24410.19
8.19. INS-49952383 CONFECÇÃO E MONTAGEM DE ESTRUTURA EM METALON, MODULAR, PEÇAS DE 40X40 EM CHAPA 14, EM PINTURA ELETROSTÁTICA PRETA, PARA 5 MESAS CONFORME PROJETO, INCLUSIVE AS DUAS MEIAS-PAREDES LATERAIS. (unid.)
Serviço |  | FONTE | UNID | COEFICIENTE | PREÇO UNITÁRIO | TOTAL
INS-49952383 | CONFECÇÃO E MONTAGEM DE ESTRUTURA EM METALON, MODULAR, PEÇAS DE 40X40 EM CHAPA 14, EM PINTURA ELETROSTÁTICA PRETA, PARA 5 MESAS CONFORME PROJETO, INCLUSIVE AS DUAS MEIAS-PAREDES LATERAIS. | Composições | unid. | 1 | 23916.7 | 23916.7
|  |  |  | TOTAL Serviço: |  | 23916.7
|  |  |  | VALOR: |  | 23916.7
8.20. INS-07884455 5 CONJUNTOS DE MESAS EM QUARTZITO KALAHARI, COM BORDAS SAARINEN, PREVISÃO DE IMPERMEABILIZAÇÃO, CORTES EM TAMPO E ACABAMENTOS PROPOSTOS EM PROJETO: MESA 1: 8,52 X 0,70 M - 2 LATERAIS - 1 FRENTE - E=2CM. CJ MESA 2: 9,20 (5,20+4,00)X 0,70 M - TRANSIÇÃO DE 32,5 X 77,5 - 2 LATERAIS - E=2CM. MESA 3: 10,40 X 0,70 M - 1 LATERAL - E=2CM. MESA 4: 10,40 X 0,70 M - 1 LATERAL - E=2CM. CJ MESA 5: 9,30 (5,30+4,00)X 0,70 M - TRANSIÇÃO DE 32,5X70,5 - 2 LATERAIS - E=2CM. CONFERIR TODAS AS MEDIDAS NO LOCAL. (unid.)
Serviço |  | FONTE | UNID | COEFICIENTE | PREÇO UNITÁRIO | TOTAL
INS-07884455 | 5 MESAS EM QUARTZITO KALAHARI, COM BORDAS SAARINEN, PREVISÃO DE IMPERMEABILIZAÇÃO, CORTES EM TAMPO E ACABAMENTOS PROPOSTOS EM PROJETO: MESA 1: 8,52 X 0,70 M - 2 LATERAIS - 1 FRENTE - E=2CM. MESA 2: 9,20 X 0,70 M - TRANSIÇÃO - 2 LATERAIS - E=2CM. MESA 3: 10,40 X 0,70 M - 1 LATERAL - E=2CM. MESA 4: 10,40 X 0,70 M - 1 LATERAL - E=2CM. MESA 5: 9,30 X 0,70 M - TRANSIÇÃO - 2 LATERAIS - E=2CM. | Composições | unid. | 1 | 58942.44 | 58942.44
|  |  |  | TOTAL Serviço: |  | 58942.44
|  |  |  | VALOR: |  | 58942.44
8.21. COM-06434684 MONTAGEM DE CINCO CONJUNTOS DE MESAS EM QUARTZITO, APOIADOS EM ESTRUTURA DE METALON, ASSENTADAS COM O AUXÍLIO DE SELANTE POLIURETANO - PU, TAMPOS REJUNTADOS COM MASSA PLÁSTICA OU EPÓXI, COLUNAS FIXADAS E REJUNTADAS COM MASSA PLÁSTICA E/OU EPÓXI. (unid)
Material |  | FONTE | UNID | COEFICIENTE | PREÇO UNITÁRIO | TOTAL
00004823 | MASSA PLASTICA PARA MARMORE/GRANITO | SINAPI | KG | 5 | 36.37 | 181.85
00000142 | SELANTE ELASTICO MONOCOMPONENTE A BASE DE POLIURETANO (PU) PARA JUNTAS DIVERSAS | SINAPI | 310ML | 60 | 30.79 | 1847.4
|  |  |  | TOTAL Material: |  | 2029.25
Mão de Obra com Encargos Complementares |  | FONTE | UNID | COEFICIENTE | PREÇO UNITÁRIO | TOTAL
88242 | AJUDANTE DE PEDREIRO COM ENCARGOS COMPLEMENTARES | SINAPI | H | 88 | 20.46 | 1800.48
88274 | MARMORISTA/GRANITEIRO COM ENCARGOS COMPLEMENTARES | SINAPI | H | 88 | 26.26 | 2310.88
|  |  |  | TOTAL Mão de Obra com Encargos Complementares: |  | 4111.36
|  |  |  | VALOR: |  | 6140.61
9.1. ED-50505 LIXAMENTO MANUAL EM PAREDE PARA REMOÇÃO DE TINTA (m2)
MATERIAIS |  |  | UNID | CONSUMO | VALOR UNITÁRIO | CUSTO UNITÁRIO
MATED-11445 | LIXA PARA SUPERFÍCIE MADEIRA/MASSA EM FOLHA (GRÃO: 100¦DIMENSÃO: 225X275MM) |  | un | 0.25 | 1.015 | 0.2538
|  |  |  | TOTAL MATERIAIS: |  | 0.2538
SERVIÇOS |  |  | UNID | CONSUMO | PREÇO UNITÁRIO | CUSTO UNITÁRIO
ED-50367 | SERVENTE COM ENCARGOS COMPLEMENTARES |  | hora | 0.14 | 18.53 | 2.5942
|  |  |  | TOTAL SERVIÇOS: |  | 2.5942
|  |  |  | Custo Direto Total: |  | 2.848
|  |  |  | VALOR: |  | 2.85
9.2. 17.04.08 APLICAÇÃO MANUAL DE FUNDO PREPARADOR EM PAREDES INTERNAS - 1 DEMÃO. (M2)
Material |  | FONTE | UNID | COEFICIENTE | PREÇO UNITÁRIO | TOTAL
75.18.09 | FUNDO PREPARADOR ACRILICO BASE AGUA | SUDECAP | L | 0.16 | 18.22 | 2.92
|  |  |  | TOTAL Material: |  | 2.92
Mão de Obra |  | FONTE | UNID | COEFICIENTE | PREÇO UNITÁRIO | TOTAL
55.10.05 | AJUDANTE | SUDECAP | H | 0.014 | 15.42 | 0.22
55.10.81 | PINTOR | SUDECAP | H | 0.039 | 21.79 | 0.85
|  |  |  | TOTAL Mão de Obra: |  | 1.07
|  |  |  | VALOR: |  | 3.99
9.3. ED-50478 EMASSAMENTO EM PAREDE COM MASSA CORRIDA (PVA), DUAS (2) DEMÃOS, INCLUSIVE LIXAMENTO PARA PINTURA (m2)
MATERIAIS |  |  | UNID | CONSUMO | VALOR UNITÁRIO | CUSTO UNITÁRIO
MATED-11445 | LIXA PARA SUPERFÍCIE MADEIRA/MASSA EM FOLHA (GRÃO: 100¦DIMENSÃO: 225X275MM) |  | un | 0.1 | 1.015 | 0.1015
MATED-11438 | MASSA CORRIDA (TIPO: PVA¦APLICAÇÃO: ALVENARIA, CONCRETO, GESSO E REBOCO) |  | Kg | 1.1638 | 2.9233 | 3.4022
|  |  |  | TOTAL MATERIAIS: |  | 3.5037
SERVIÇOS |  |  | UNID | CONSUMO | PREÇO UNITÁRIO | CUSTO UNITÁRIO
ED-50365 | AJUDANTE DE PINTOR COM ENCARGOS COMPLEMENTARES |  | hora | 0.1746 | 22.11 | 3.8605
ED-50382 | PINTOR COM ENCARGOS COMPLEMENTARES |  | hora | 0.34921 | 26.79 | 9.3552
|  |  |  | TOTAL SERVIÇOS: |  | 13.2157
|  |  |  | Custo Direto Total: |  | 16.7194
|  |  |  | VALOR: |  | 16.72
9.4. 88495 EMASSAMENTO COM MASSA LÁTEX, APLICAÇÃO EM PAREDE, UMA DEMÃO, LIXAMENTO MANUAL. (M2)
Material |  | FONTE | UNID | COEFICIENTE | PREÇO UNITÁRIO | TOTAL
00003767 | LIXA EM FOLHA PARA PAREDE OU MADEIRA, NUMERO 120, COR VERMELHA | SINAPI | UN | 0.0401 | 1.3 | 0.05
00043626 | MASSA CORRIDA PARA SUPERFICIES DE AMBIENTES INTERNOS | SINAPI | KG | 0.7288 | 3.84 | 2.79
|  |  |  | TOTAL Material: |  | 2.84
Mão de Obra com Encargos Complementares |  | FONTE | UNID | COEFICIENTE | PREÇO UNITÁRIO | TOTAL
88310 | PINTOR COM ENCARGOS COMPLEMENTARES | SINAPI | H | 0.2459 | 26.77 | 6.58
88316 | SERVENTE COM ENCARGOS COMPLEMENTARES | SINAPI | H | 0.082 | 18.53 | 1.51
|  |  |  | TOTAL Mão de Obra com Encargos Complementares: |  | 8.09
|  |  |  | VALOR: |  | 10.93
9.5. ED-50484 EMASSAMENTO EM PAREDE EM CHAPA DE GESSO ACARTONADO (DRYWALL) COM MASSA CORRIDA (PVA), UMA (1) DEMÃO, INCLUSIVE LIXAMENTO PARA PINTURA (m2)
MATERIAIS |  |  | UNID | CONSUMO | VALOR UNITÁRIO | CUSTO UNITÁRIO
MATED-11445 | LIXA PARA SUPERFÍCIE MADEIRA/MASSA EM FOLHA (GRÃO: 100¦DIMENSÃO: 225X275MM) |  | un | 0.06 | 1.015 | 0.0609
MATED-11438 | MASSA CORRIDA (TIPO: PVA¦APLICAÇÃO: ALVENARIA, CONCRETO, GESSO E REBOCO) |  | Kg | 0.58191 | 2.9233 | 1.7011
|  |  |  | TOTAL MATERIAIS: |  | 1.762
SERVIÇOS |  |  | UNID | CONSUMO | PREÇO UNITÁRIO | CUSTO UNITÁRIO
ED-50365 | AJUDANTE DE PINTOR COM ENCARGOS COMPLEMENTARES |  | hora | 0.13095 | 22.11 | 2.8954
ED-50382 | PINTOR COM ENCARGOS COMPLEMENTARES |  | hora | 0.2619 | 26.79 | 7.0164
|  |  |  | TOTAL SERVIÇOS: |  | 9.9118
|  |  |  | Custo Direto Total: |  | 11.6738
|  |  |  | VALOR: |  | 11.67
9.6. 88489 PINTURA LÁTEX ACRÍLICA PREMIUM COR A DEFINIR, APLICAÇÃO MANUAL EM PAREDES, DUAS DEMÃOS (REFERÊNCIA TINTA ACRÍLICA SUVINIL PREMIUM TOQUE SEDA 18L COR CROMIO) (M2)
Material |  | FONTE | UNID | COEFICIENTE | PREÇO UNITÁRIO | TOTAL
INS-03401982 | TINTA ACRÍLICA PREMIUM, ACABAMENTO ACETINADO, COR CROMIO (REFERÊNCIA TINTA ACRÍLICA SUVINIL PREMIUM TOQUE SEDA 18L COR CROMIO) | Composições | L | 0.15652 | 40.19 | 6.29
|  |  |  | TOTAL Material: |  | 6.29
Mão de Obra com Encargos Complementares |  | FONTE | UNID | COEFICIENTE | PREÇO UNITÁRIO | TOTAL
88310 | PINTOR COM ENCARGOS COMPLEMENTARES | SINAPI | H | 0.1631 | 26.77 | 4.37
88316 | SERVENTE COM ENCARGOS COMPLEMENTARES | SINAPI | H | 0.0544 | 18.53 | 1.01
|  |  |  | TOTAL Mão de Obra com Encargos Complementares: |  | 5.38
|  |  |  | VALOR: |  | 11.67
9.7. 88489 PINTURA LÁTEX ACRÍLICA PREMIUM COR A DEFINIR, APLICAÇÃO MANUAL EM PAREDES SOB JANELA NO PLENÁRIO, DUAS DEMÃOS (REFERÊNCIA TINTA ACRÍLICA SUVINIL PREMIUM TOQUE SEDA 3,6L COR ELEFANTE) (M2)
Material |  | FONTE | UNID | COEFICIENTE | PREÇO UNITÁRIO | TOTAL
INS-50320948 | TINTA ACRÍLICA PREMIUM, ACABAMENTO ACETINADO, COR ELEFANTE (REFERÊNCIA TINTA ACRÍLICA SUVINIL PREMIUM TOQUE SEDA 3,6L COR ELEFANTE) | Composições | L | 0.18 | 59.54 | 10.72
|  |  |  | TOTAL Material: |  | 10.72
Mão de Obra com Encargos Complementares |  | FONTE | UNID | COEFICIENTE | PREÇO UNITÁRIO | TOTAL
88310 | PINTOR COM ENCARGOS COMPLEMENTARES | SINAPI | H | 0.1631 | 26.77 | 4.37
88316 | SERVENTE COM ENCARGOS COMPLEMENTARES | SINAPI | H | 0.0544 | 18.53 | 1.01
|  |  |  | TOTAL Mão de Obra com Encargos Complementares: |  | 5.38
|  |  |  | VALOR: |  | 16.1
9.8. 88489 PINTURA LÁTEX ACRÍLICA PREMIUM, ACABAMENTO CIMENTO QUEIMADO, COR A DEFINIR, APLICAÇÃO MANUAL EM PAREDE DA COPA, DUAS DEMÃOS (REFERÊNCIA CIMENTO QUEIMADO ÁREAS MOLHADAS E FACHADAS 5KG CONCRETO SUAVE DACAPO) (M2)
Material |  | FONTE | UNID | COEFICIENTE | PREÇO UNITÁRIO | TOTAL
INS-86639715 | TINTA ACRÍLICA PREMIUM, ACABAMENTO CIMENTO QUEIMADO, COR CONCRETO SUAVE (REFERÊNCIA CIMENTO QUEIMADO ÁREAS MOLHADAS E FACHADAS 5KG CONCRETO SUAVE DACAPO) | Composições | KG | 0.83333 | 31.39 | 26.16
|  |  |  | TOTAL Material: |  | 26.16
Mão de Obra com Encargos Complementares |  | FONTE | UNID | COEFICIENTE | PREÇO UNITÁRIO | TOTAL
88310 | PINTOR COM ENCARGOS COMPLEMENTARES | SINAPI | H | 2.0888 | 26.77 | 55.92
88316 | SERVENTE COM ENCARGOS COMPLEMENTARES | SINAPI | H | 0.69668 | 18.53 | 12.91
|  |  |  | TOTAL Mão de Obra com Encargos Complementares: |  | 68.83
|  |  |  | VALOR: |  | 94.99
9.9. ED-50486 EMASSAMENTO EM FORRO DE GESSO COM MASSA CORRIDA (PVA), UMA (1) DEMÃO, INCLUSIVE LIXAMENTO PARA PINTURA (m2)
MATERIAIS |  |  | UNID | CONSUMO | VALOR UNITÁRIO | CUSTO UNITÁRIO
MATED-11445 | LIXA PARA SUPERFÍCIE MADEIRA/MASSA EM FOLHA (GRÃO: 100¦DIMENSÃO: 225X275MM) |  | un | 0.06 | 1.015 | 0.0609
MATED-11438 | MASSA CORRIDA (TIPO: PVA¦APLICAÇÃO: ALVENARIA, CONCRETO, GESSO E REBOCO) |  | Kg | 0.58191 | 2.9233 | 1.7011
|  |  |  | TOTAL MATERIAIS: |  | 1.762
SERVIÇOS |  |  | UNID | CONSUMO | PREÇO UNITÁRIO | CUSTO UNITÁRIO
ED-50365 | AJUDANTE DE PINTOR COM ENCARGOS COMPLEMENTARES |  | hora | 0.1746 | 22.11 | 3.8605
ED-50382 | PINTOR COM ENCARGOS COMPLEMENTARES |  | hora | 0.34921 | 26.79 | 9.3552
|  |  |  | TOTAL SERVIÇOS: |  | 13.2157
|  |  |  | Custo Direto Total: |  | 14.9777
|  |  |  | VALOR: |  | 14.98
9.10. 88488 PINTURA LÁTEX ACRÍLICA PREMIUM COR BRANCO NEVE, APLICAÇÃO MANUAL EM TETO ( INCLUSIVE TABICAS - COPA, COZINHA E GUARDA-TOGAS), DUAS DEMÃOS (REFERÊNCIA TINTA ACRÍLICA SUVINIL PREMIUM TOQUE SEDA 3,6L COR BRANCO NEVE) (M2)
Material |  | FONTE | UNID | COEFICIENTE | PREÇO UNITÁRIO | TOTAL
INS-04479247 | TINTA ACRÍLICA PREMIUM, ACABAMENTO ACETINADO, COR BRANCO NEVE (REFERÊNCIA TINTA ACRÍLICA SUVINIL PREMIUM TOQUE SEDA 3,6L COR BRANCO NEVE) | Composições | L | 0.18 | 63.33 | 11.4
|  |  |  | TOTAL Material: |  | 11.4
Mão de Obra com Encargos Complementares |  | FONTE | UNID | COEFICIENTE | PREÇO UNITÁRIO | TOTAL
88310 | PINTOR COM ENCARGOS COMPLEMENTARES | SINAPI | H | 0.227 | 26.77 | 6.08
88316 | SERVENTE COM ENCARGOS COMPLEMENTARES | SINAPI | H | 0.0757 | 18.53 | 1.4
|  |  |  | TOTAL Mão de Obra com Encargos Complementares: |  | 7.48
|  |  |  | VALOR: |  | 18.88
9.11. 88488 PINTURA LÁTEX ACRÍLICA PREMIUM COR A DEFINIR, APLICAÇÃO MANUAL EM FORRO DE GESSO (INCLUSIVE TABICAS - PLENÁRIO), DUAS DEMÃOS. REFERÊNCIA TINTA ACRÍLICA SUVINIL PREMIUM TOQUE SEDA 18L COR CROMIO (M2)
Material |  | FONTE | UNID | COEFICIENTE | PREÇO UNITÁRIO | TOTAL
INS-03401982 | TINTA ACRÍLICA PREMIUM, ACABAMENTO ACETINADO, COR CROMIO (REFERÊNCIA TINTA ACRÍLICA SUVINIL PREMIUM TOQUE SEDA 18L COR CROMIO) | Composições | L | 0.15652 | 40.19 | 6.29
|  |  |  | TOTAL Material: |  | 6.29
Mão de Obra com Encargos Complementares |  | FONTE | UNID | COEFICIENTE | PREÇO UNITÁRIO | TOTAL
88310 | PINTOR COM ENCARGOS COMPLEMENTARES | SINAPI | H | 0.227 | 26.77 | 6.08
88316 | SERVENTE COM ENCARGOS COMPLEMENTARES | SINAPI | H | 0.0757 | 18.53 | 1.4
|  |  |  | TOTAL Mão de Obra com Encargos Complementares: |  | 7.48
|  |  |  | VALOR: |  | 13.77
9.12. 14.07.01 REVESTIMENTO DE PAREDES INTERNAS E TETOS EM GESSO (M2)
Material |  | FONTE | UNID | COEFICIENTE | PREÇO UNITÁRIO | TOTAL
62.06.02 | COLA RODOPAX/BIANCO KG OU EQUIVALENTE | SUDECAP | KG | 0.05 | 18.44 | 0.92
62.06.01 | GESSO EM PO PARA REVESTIMENTOS/MOLDURAS/SANCAS | SUDECAP | KG | 7 | 0.83 | 5.81
|  |  |  | TOTAL Material: |  | 6.73
Mão de Obra |  | FONTE | UNID | COEFICIENTE | PREÇO UNITÁRIO | TOTAL
55.10.77 | PEDREIRO DE ACABAMENTO | SUDECAP | H | 0.5 | 19.72 | 9.86
55.10.88 | SERVENTE | SUDECAP | H | 0.22 | 15.49 | 3.41
|  |  |  | TOTAL Mão de Obra: |  | 13.27
|  |  |  | VALOR: |  | 20
9.13. 102229 PREPARAÇÃO, LIXAMENTO, APLICAÇÃO DE FUNDO SELADOR E PINTURA PARA MADEIRA COM TINTA DE ACABAMENTO (PIGMENTADA) ESMALTE SINTÉTICO ACETINADO, COR BRANCA OU CINZA, 3 DEMÃOS (M2)
Material |  | FONTE | UNID | COEFICIENTE | PREÇO UNITÁRIO | TOTAL
00005318 | DILUENTE AGUARRAS | SINAPI | L | 0.0486 | 30.36 | 1.48
75.18.10 | FUNDO NIVELADOR BRANCO PARA MADEIRA | SUDECAP | L | 0.1378 | 35.32 | 4.87
75.50.20 | LIXA EM FOLHA PARA PAREDE OU MADEIRA, NUMERO 120 (COR VERMELHA) | SUDECAP | UN | 0.4 | 1.09 | 0.44
00007311 | TINTA ESMALTE SINTETICO PREMIUM ACETINADO | SINAPI | L | 0.2105 | 48.75 | 10.26
|  |  |  | TOTAL Material: |  | 17.05
Mão de Obra com Encargos Complementares |  | FONTE | UNID | COEFICIENTE | PREÇO UNITÁRIO | TOTAL
88310 | PINTOR COM ENCARGOS COMPLEMENTARES | SINAPI | H | 0.8514 | 26.77 | 22.79
|  |  |  | TOTAL Mão de Obra com Encargos Complementares: |  | 22.79
|  |  |  | VALOR: |  | 39.84
10.1. S11902 PISO TÁTIL ALERTA EM AÇO INOX, PARAFUSADO, ELEMENTOS SOLTOS (100 PEÇAS/M), INCLUSO PARAFUSOS E BUCHAS PARA FIXAÇÃO (M)
Material |  | FONTE | UNID | COEFICIENTE | PREÇO UNITÁRIO | TOTAL
J030000086 | BROCA DE VIDEA 8MM PARA CONCRETO | EMBASA | UN | 1 | 10.85 | 10.85
INS-34352018 | PISO TÁTIL ALERTA EM AÇO INOX, PARAFUSADO, ELEMENTOS SOLTOS (100 PEÇAS/M) | Composições | M | 1 | 162.4 | 162.4
|  |  |  | TOTAL Material: |  | 173.25
Mão de Obra com Encargos Complementares |  | FONTE | UNID | COEFICIENTE | PREÇO UNITÁRIO | TOTAL
88309 | PEDREIRO COM ENCARGOS COMPLEMENTARES - Percentual=30,0000% | SINAPI | H | 0.5 | 25.27 | 16.43
88316 | SERVENTE COM ENCARGOS COMPLEMENTARES - Percentual=30,0000% | SINAPI | H | 0.6 | 18.53 | 14.45
|  |  |  | TOTAL Mão de Obra com Encargos Complementares: |  | 30.88
|  |  |  | VALOR: |  | 204.13
10.2. ED-50943 CORRIMÃO DUPLO EM TUBO DE AÇO INOXIDÁVEL ESCOVADO, COM DIÂMETRO DE 1 1/2, H = 70/92 CM, FIXADO EM PAREDE (m)
MATERIAIS |  |  | UNID | CONSUMO | VALOR UNITÁRIO | CUSTO UNITÁRIO
MATED-12684 | CORRIMÃO (MATERIAL: AÇO INOX¦TIPO: DUPLO¦DIÂMETRO DO TUBO: 1.1/2") - IPRM |  | m | 1 | 403.0894 | 403.0894
|  |  |  | TOTAL MATERIAIS: |  | 403.0894
SERVIÇOS |  |  | UNID | CONSUMO | PREÇO UNITÁRIO | CUSTO UNITÁRIO
ED-50381 | PEDREIRO COM ENCARGOS COMPLEMENTARES |  | hora | 0.6 | 25.29 | 15.174
ED-50367 | SERVENTE COM ENCARGOS COMPLEMENTARES |  | hora | 0.6 | 18.53 | 11.118
ED-48302 | ARGAMASSA, TRAÇO 1:3 (CIMENTO E AREIA), COM PREPARO MECANIZADO |  | m3 | 0.01 | 631.89 | 6.3189
|  |  |  | TOTAL SERVIÇOS: |  | 32.6109
|  |  |  | Custo Direto Total: |  | 435.7003
|  |  |  | VALOR: |  | 435.7
10.3. 24.08.020 Corrimão duplo em tubo de aço inoxidável escovado, com diâmetro de 1 1/2´ e montantes com diâmetro de 2´ (M)
Material |  | FONTE | UNID | COEFICIENTE | PREÇO UNITÁRIO | TOTAL
E.18.000.031932 | Corrimão duplo em tubo de aço inoxidável com diâmetro de 1 1/2´ e montantes com diâmetro de 2´, acabamento aço inox 304 escovado, fixado com flange e canopla | SP Obras | M | 1 | 718.13 | 718.13
|  |  |  | TOTAL Material: |  | 718.13
Mão de Obra |  | FONTE | UNID | COEFICIENTE | PREÇO UNITÁRIO | TOTAL
B.01.000.010139 | Pedreiro | SP Obras | H | 1.2 | 22.61 | 27.13
B.01.000.010146 | Servente | SP Obras | H | 1.2 | 18.57 | 22.28
|  |  |  | TOTAL Mão de Obra: |  | 49.41
|  |  |  | VALOR: |  | 767.54
11.1.1. 91926 CABO DE COBRE FLEXÍVEL ISOLADO, 2,5 MM², ANTI-CHAMA 450/750 V, NÃO HALOGENADO, PARA CIRCUITOS TERMINAIS - FORNECIMENTO E INSTALAÇÃO. AF_03/2023 (FASE -> VERMELHO ¦ CIRCUITOS TERMINAIS MONOFÁSICOS) (M)
Material |  | FONTE | UNID | COEFICIENTE | PREÇO UNITÁRIO | TOTAL
00001014 | CABO DE COBRE, FLEXIVEL, CLASSE 4 OU 5, ISOLACAO EM PVC/A, ANTICHAMA BWF-B, 1 CONDUTOR, 450/750 V, SECAO NOMINAL 2,5 MM2 | SINAPI | M | 1.2434 | 2.17 | 2.69
00021127 | FITA ISOLANTE ADESIVA ANTICHAMA, USO ATE 750 V, EM ROLO DE 19 MM X 5 M | SINAPI | UN | 0.0094 | 3.3 | 0.03
|  |  |  | TOTAL Material: |  | 2.72
Mão de Obra com Encargos Complementares |  | FONTE | UNID | COEFICIENTE | PREÇO UNITÁRIO | TOTAL
88247 | AUXILIAR DE ELETRICISTA + 30% DE PERICULOSIDADE COM ENCARGOS COMPLEMENTARES | SINAPI | H | 0.029 | 23.27 | 0.67
88264 | ELETRICISTA + 30% DE PERICULOSIDADE COM ENCARGOS COMPLEMENTARES | SINAPI | H | 0.029 | 28.86 | 0.83
|  |  |  | TOTAL Mão de Obra com Encargos Complementares: |  | 1.5
|  |  |  | VALOR: |  | 4.22
11.1.2. 91926 CABO DE COBRE FLEXÍVEL ISOLADO, 2,5 MM², ANTI-CHAMA 450/750 V, NÃO HALOGENADO, PARA CIRCUITOS TERMINAIS - FORNECIMENTO E INSTALAÇÃO. AF_03/2023 (NEUTRO -> AZUL CLARO ¦ CIRCUITOS TERMINAIS MONOFÁSICOS) (M)
Material |  | FONTE | UNID | COEFICIENTE | PREÇO UNITÁRIO | TOTAL
00001014 | CABO DE COBRE, FLEXIVEL, CLASSE 4 OU 5, ISOLACAO EM PVC/A, ANTICHAMA BWF-B, 1 CONDUTOR, 450/750 V, SECAO NOMINAL 2,5 MM2 | SINAPI | M | 1.2434 | 2.17 | 2.69
00021127 | FITA ISOLANTE ADESIVA ANTICHAMA, USO ATE 750 V, EM ROLO DE 19 MM X 5 M | SINAPI | UN | 0.0094 | 3.3 | 0.03
|  |  |  | TOTAL Material: |  | 2.72
Mão de Obra com Encargos Complementares |  | FONTE | UNID | COEFICIENTE | PREÇO UNITÁRIO | TOTAL
88247 | AUXILIAR DE ELETRICISTA + 30% DE PERICULOSIDADE COM ENCARGOS COMPLEMENTARES | SINAPI | H | 0.029 | 23.27 | 0.67
88264 | ELETRICISTA + 30% DE PERICULOSIDADE COM ENCARGOS COMPLEMENTARES | SINAPI | H | 0.029 | 28.86 | 0.83
|  |  |  | TOTAL Mão de Obra com Encargos Complementares: |  | 1.5
|  |  |  | VALOR: |  | 4.22
11.1.3. 91926 CABO DE COBRE FLEXÍVEL ISOLADO, 2,5 MM², ANTI-CHAMA 450/750 V, NÃO HALOGENADO, PARA CIRCUITOS TERMINAIS - FORNECIMENTO E INSTALAÇÃO. AF_03/2023 (TERRA -> VERDE ¦ CIRCUITOS TERMINAIS MONOFÁSICOS) (M)
Material |  | FONTE | UNID | COEFICIENTE | PREÇO UNITÁRIO | TOTAL
00001014 | CABO DE COBRE, FLEXIVEL, CLASSE 4 OU 5, ISOLACAO EM PVC/A, ANTICHAMA BWF-B, 1 CONDUTOR, 450/750 V, SECAO NOMINAL 2,5 MM2 | SINAPI | M | 1.2434 | 2.17 | 2.69
00021127 | FITA ISOLANTE ADESIVA ANTICHAMA, USO ATE 750 V, EM ROLO DE 19 MM X 5 M | SINAPI | UN | 0.0094 | 3.3 | 0.03
|  |  |  | TOTAL Material: |  | 2.72
Mão de Obra com Encargos Complementares |  | FONTE | UNID | COEFICIENTE | PREÇO UNITÁRIO | TOTAL
88247 | AUXILIAR DE ELETRICISTA + 30% DE PERICULOSIDADE COM ENCARGOS COMPLEMENTARES | SINAPI | H | 0.029 | 23.27 | 0.67
88264 | ELETRICISTA + 30% DE PERICULOSIDADE COM ENCARGOS COMPLEMENTARES | SINAPI | H | 0.029 | 28.86 | 0.83
|  |  |  | TOTAL Mão de Obra com Encargos Complementares: |  | 1.5
|  |  |  | VALOR: |  | 4.22
11.1.4. 91926 CABO DE COBRE FLEXÍVEL ISOLADO, 2,5 MM², ANTI-CHAMA 450/750 V, NÃO HALOGENADO, PARA CIRCUITOS TERMINAIS - FORNECIMENTO E INSTALAÇÃO. AF_03/2023 (RETORNO -> AMARELO ¦ CIRCUITOS TERMINAIS MONOFÁSICOS ILUMINAÇÃO) (M)
Material |  | FONTE | UNID | COEFICIENTE | PREÇO UNITÁRIO | TOTAL
00001014 | CABO DE COBRE, FLEXIVEL, CLASSE 4 OU 5, ISOLACAO EM PVC/A, ANTICHAMA BWF-B, 1 CONDUTOR, 450/750 V, SECAO NOMINAL 2,5 MM2 | SINAPI | M | 1.2434 | 2.17 | 2.69
00021127 | FITA ISOLANTE ADESIVA ANTICHAMA, USO ATE 750 V, EM ROLO DE 19 MM X 5 M | SINAPI | UN | 0.0094 | 3.3 | 0.03
|  |  |  | TOTAL Material: |  | 2.72
Mão de Obra com Encargos Complementares |  | FONTE | UNID | COEFICIENTE | PREÇO UNITÁRIO | TOTAL
88247 | AUXILIAR DE ELETRICISTA + 30% DE PERICULOSIDADE COM ENCARGOS COMPLEMENTARES | SINAPI | H | 0.029 | 23.27 | 0.67
88264 | ELETRICISTA + 30% DE PERICULOSIDADE COM ENCARGOS COMPLEMENTARES | SINAPI | H | 0.029 | 28.86 | 0.83
|  |  |  | TOTAL Mão de Obra com Encargos Complementares: |  | 1.5
|  |  |  | VALOR: |  | 4.22
11.1.5. 91928 CABO DE COBRE FLEXÍVEL ISOLADO, 4 MM², ANTI-CHAMA 450/750 V, NÃO HALOGENADO, PARA CIRCUITOS TERMINAIS - FORNECIMENTO E INSTALAÇÃO. AF_03/2023 (FASE -> VERMELHO ¦ CIRCUITOS TERMINAIS MONOFÁSICOS) (M)
Material |  | FONTE | UNID | COEFICIENTE | PREÇO UNITÁRIO | TOTAL
00000981 | CABO DE COBRE, FLEXIVEL, CLASSE 4 OU 5, ISOLACAO EM PVC/A, ANTICHAMA BWF-B, 1 CONDUTOR, 450/750 V, SECAO NOMINAL 4 MM2 | SINAPI | M | 1.2434 | 3.6 | 4.47
00021127 | FITA ISOLANTE ADESIVA ANTICHAMA, USO ATE 750 V, EM ROLO DE 19 MM X 5 M | SINAPI | UN | 0.0094 | 3.3 | 0.03
|  |  |  | TOTAL Material: |  | 4.5
Mão de Obra com Encargos Complementares |  | FONTE | UNID | COEFICIENTE | PREÇO UNITÁRIO | TOTAL
88247 | AUXILIAR DE ELETRICISTA + 30% DE PERICULOSIDADE COM ENCARGOS COMPLEMENTARES | SINAPI | H | 0.039 | 23.27 | 0.9
88264 | ELETRICISTA + 30% DE PERICULOSIDADE COM ENCARGOS COMPLEMENTARES | SINAPI | H | 0.039 | 28.86 | 1.12
|  |  |  | TOTAL Mão de Obra com Encargos Complementares: |  | 2.02
|  |  |  | VALOR: |  | 6.52
11.1.6. 91928 CABO DE COBRE FLEXÍVEL ISOLADO, 4 MM², ANTI-CHAMA 450/750 V, NÃO HALOGENADO, PARA CIRCUITOS TERMINAIS - FORNECIMENTO E INSTALAÇÃO. AF_03/2023 (NEUTRO -> AZUL CLARO ¦ CIRCUITOS TERMINAIS MONOFÁSICOS) (M)
Material |  | FONTE | UNID | COEFICIENTE | PREÇO UNITÁRIO | TOTAL
00000981 | CABO DE COBRE, FLEXIVEL, CLASSE 4 OU 5, ISOLACAO EM PVC/A, ANTICHAMA BWF-B, 1 CONDUTOR, 450/750 V, SECAO NOMINAL 4 MM2 | SINAPI | M | 1.2434 | 3.6 | 4.47
00021127 | FITA ISOLANTE ADESIVA ANTICHAMA, USO ATE 750 V, EM ROLO DE 19 MM X 5 M | SINAPI | UN | 0.0094 | 3.3 | 0.03
|  |  |  | TOTAL Material: |  | 4.5
Mão de Obra com Encargos Complementares |  | FONTE | UNID | COEFICIENTE | PREÇO UNITÁRIO | TOTAL
88247 | AUXILIAR DE ELETRICISTA + 30% DE PERICULOSIDADE COM ENCARGOS COMPLEMENTARES | SINAPI | H | 0.039 | 23.27 | 0.9
88264 | ELETRICISTA + 30% DE PERICULOSIDADE COM ENCARGOS COMPLEMENTARES | SINAPI | H | 0.039 | 28.86 | 1.12
|  |  |  | TOTAL Mão de Obra com Encargos Complementares: |  | 2.02
|  |  |  | VALOR: |  | 6.52
11.1.7. 91928 CABO DE COBRE FLEXÍVEL ISOLADO, 4 MM², ANTI-CHAMA 450/750 V, NÃO HALOGENADO, PARA CIRCUITOS TERMINAIS - FORNECIMENTO E INSTALAÇÃO. AF_03/2023 (TERRA -> VERDE ¦ CIRCUITOS TERMINAIS MONOFÁSICOS) (M)
Material |  | FONTE | UNID | COEFICIENTE | PREÇO UNITÁRIO | TOTAL
00000981 | CABO DE COBRE, FLEXIVEL, CLASSE 4 OU 5, ISOLACAO EM PVC/A, ANTICHAMA BWF-B, 1 CONDUTOR, 450/750 V, SECAO NOMINAL 4 MM2 | SINAPI | M | 1.2434 | 3.6 | 4.47
00021127 | FITA ISOLANTE ADESIVA ANTICHAMA, USO ATE 750 V, EM ROLO DE 19 MM X 5 M | SINAPI | UN | 0.0094 | 3.3 | 0.03
|  |  |  | TOTAL Material: |  | 4.5
Mão de Obra com Encargos Complementares |  | FONTE | UNID | COEFICIENTE | PREÇO UNITÁRIO | TOTAL
88247 | AUXILIAR DE ELETRICISTA + 30% DE PERICULOSIDADE COM ENCARGOS COMPLEMENTARES | SINAPI | H | 0.039 | 23.27 | 0.9
88264 | ELETRICISTA + 30% DE PERICULOSIDADE COM ENCARGOS COMPLEMENTARES | SINAPI | H | 0.039 | 28.86 | 1.12
|  |  |  | TOTAL Mão de Obra com Encargos Complementares: |  | 2.02
|  |  |  | VALOR: |  | 6.52
11.1.8. 92980 CABO DE COBRE FLEXÍVEL ISOLADO, 10 MM², ANTI-CHAMA 0,6/1,0 KV, PARA DISTRIBUIÇÃO - FORNECIMENTO E INSTALAÇÃO. AF_10/2020 (FASE "A" -> VERMELHO ¦ ALIMENTADOR QTFL-2) (M)
Material |  | FONTE | UNID | COEFICIENTE | PREÇO UNITÁRIO | TOTAL
00001020 | CABO DE COBRE, FLEXIVEL, CLASSE 4 OU 5, ISOLACAO EM PVC/A, ANTICHAMA BWF-B, COBERTURA PVC-ST1, ANTICHAMA BWF-B, 1 CONDUTOR, 0,6/1 KV, SECAO NOMINAL 10 MM2 | SINAPI | M | 1.027 | 9.43 | 9.68
00021127 | FITA ISOLANTE ADESIVA ANTICHAMA, USO ATE 750 V, EM ROLO DE 19 MM X 5 M | SINAPI | UN | 0.01 | 3.3 | 0.03
|  |  |  | TOTAL Material: |  | 9.71
Mão de Obra com Encargos Complementares |  | FONTE | UNID | COEFICIENTE | PREÇO UNITÁRIO | TOTAL
88247 | AUXILIAR DE ELETRICISTA + 30% DE PERICULOSIDADE COM ENCARGOS COMPLEMENTARES | SINAPI | H | 0.009 | 23.27 | 0.2
88264 | ELETRICISTA + 30% DE PERICULOSIDADE COM ENCARGOS COMPLEMENTARES | SINAPI | H | 0.009 | 28.86 | 0.25
|  |  |  | TOTAL Mão de Obra com Encargos Complementares: |  | 0.45
|  |  |  | VALOR: |  | 10.16
11.1.9. 92980 CABO DE COBRE FLEXÍVEL ISOLADO, 10 MM², ANTI-CHAMA 0,6/1,0 KV, PARA DISTRIBUIÇÃO - FORNECIMENTO E INSTALAÇÃO. AF_10/2020 (FASE "B" -> BRANCA ¦ ALIMENTADOR QTFL-2) (M)
Material |  | FONTE | UNID | COEFICIENTE | PREÇO UNITÁRIO | TOTAL
00001020 | CABO DE COBRE, FLEXIVEL, CLASSE 4 OU 5, ISOLACAO EM PVC/A, ANTICHAMA BWF-B, COBERTURA PVC-ST1, ANTICHAMA BWF-B, 1 CONDUTOR, 0,6/1 KV, SECAO NOMINAL 10 MM2 | SINAPI | M | 1.027 | 9.43 | 9.68
00021127 | FITA ISOLANTE ADESIVA ANTICHAMA, USO ATE 750 V, EM ROLO DE 19 MM X 5 M | SINAPI | UN | 0.01 | 3.3 | 0.03
|  |  |  | TOTAL Material: |  | 9.71
Mão de Obra com Encargos Complementares |  | FONTE | UNID | COEFICIENTE | PREÇO UNITÁRIO | TOTAL
88247 | AUXILIAR DE ELETRICISTA + 30% DE PERICULOSIDADE COM ENCARGOS COMPLEMENTARES | SINAPI | H | 0.009 | 23.27 | 0.2
88264 | ELETRICISTA + 30% DE PERICULOSIDADE COM ENCARGOS COMPLEMENTARES | SINAPI | H | 0.009 | 28.86 | 0.25
|  |  |  | TOTAL Mão de Obra com Encargos Complementares: |  | 0.45
|  |  |  | VALOR: |  | 10.16
11.1.10. 92980 CABO DE COBRE FLEXÍVEL ISOLADO, 10 MM², ANTI-CHAMA 0,6/1,0 KV, PARA DISTRIBUIÇÃO - FORNECIMENTO E INSTALAÇÃO. AF_10/2020 (FASE "C" -> PRETA ¦ ALIMENTADOR QTFL-2) (M)
Material |  | FONTE | UNID | COEFICIENTE | PREÇO UNITÁRIO | TOTAL
00001020 | CABO DE COBRE, FLEXIVEL, CLASSE 4 OU 5, ISOLACAO EM PVC/A, ANTICHAMA BWF-B, COBERTURA PVC-ST1, ANTICHAMA BWF-B, 1 CONDUTOR, 0,6/1 KV, SECAO NOMINAL 10 MM2 | SINAPI | M | 1.027 | 9.43 | 9.68
00021127 | FITA ISOLANTE ADESIVA ANTICHAMA, USO ATE 750 V, EM ROLO DE 19 MM X 5 M | SINAPI | UN | 0.01 | 3.3 | 0.03
|  |  |  | TOTAL Material: |  | 9.71
Mão de Obra com Encargos Complementares |  | FONTE | UNID | COEFICIENTE | PREÇO UNITÁRIO | TOTAL
88247 | AUXILIAR DE ELETRICISTA + 30% DE PERICULOSIDADE COM ENCARGOS COMPLEMENTARES | SINAPI | H | 0.009 | 23.27 | 0.2
88264 | ELETRICISTA + 30% DE PERICULOSIDADE COM ENCARGOS COMPLEMENTARES | SINAPI | H | 0.009 | 28.86 | 0.25
|  |  |  | TOTAL Mão de Obra com Encargos Complementares: |  | 0.45
|  |  |  | VALOR: |  | 10.16
11.1.11. 92980 CABO DE COBRE FLEXÍVEL ISOLADO, 10 MM², ANTI-CHAMA 0,6/1,0 KV, PARA DISTRIBUIÇÃO - FORNECIMENTO E INSTALAÇÃO. AF_10/2020 (NEUTRO -> AZUL CLARO ¦ ALIMENTADOR QTFL-2) (M)
Material |  | FONTE | UNID | COEFICIENTE | PREÇO UNITÁRIO | TOTAL
00001020 | CABO DE COBRE, FLEXIVEL, CLASSE 4 OU 5, ISOLACAO EM PVC/A, ANTICHAMA BWF-B, COBERTURA PVC-ST1, ANTICHAMA BWF-B, 1 CONDUTOR, 0,6/1 KV, SECAO NOMINAL 10 MM2 | SINAPI | M | 1.027 | 9.43 | 9.68
00021127 | FITA ISOLANTE ADESIVA ANTICHAMA, USO ATE 750 V, EM ROLO DE 19 MM X 5 M | SINAPI | UN | 0.01 | 3.3 | 0.03
|  |  |  | TOTAL Material: |  | 9.71
Mão de Obra com Encargos Complementares |  | FONTE | UNID | COEFICIENTE | PREÇO UNITÁRIO | TOTAL
88247 | AUXILIAR DE ELETRICISTA + 30% DE PERICULOSIDADE COM ENCARGOS COMPLEMENTARES | SINAPI | H | 0.009 | 23.27 | 0.2
88264 | ELETRICISTA + 30% DE PERICULOSIDADE COM ENCARGOS COMPLEMENTARES | SINAPI | H | 0.009 | 28.86 | 0.25
|  |  |  | TOTAL Mão de Obra com Encargos Complementares: |  | 0.45
|  |  |  | VALOR: |  | 10.16
11.1.12. 92980 CABO DE COBRE FLEXÍVEL ISOLADO, 10 MM², ANTI-CHAMA 0,6/1,0 KV, PARA DISTRIBUIÇÃO - FORNECIMENTO E INSTALAÇÃO. AF_10/2020 (TERRA -> VERDE ¦ ALIMENTADOR QTFL-2) (M)
Material |  | FONTE | UNID | COEFICIENTE | PREÇO UNITÁRIO | TOTAL
00001020 | CABO DE COBRE, FLEXIVEL, CLASSE 4 OU 5, ISOLACAO EM PVC/A, ANTICHAMA BWF-B, COBERTURA PVC-ST1, ANTICHAMA BWF-B, 1 CONDUTOR, 0,6/1 KV, SECAO NOMINAL 10 MM2 | SINAPI | M | 1.027 | 9.43 | 9.68
00021127 | FITA ISOLANTE ADESIVA ANTICHAMA, USO ATE 750 V, EM ROLO DE 19 MM X 5 M | SINAPI | UN | 0.01 | 3.3 | 0.03
|  |  |  | TOTAL Material: |  | 9.71
Mão de Obra com Encargos Complementares |  | FONTE | UNID | COEFICIENTE | PREÇO UNITÁRIO | TOTAL
88247 | AUXILIAR DE ELETRICISTA + 30% DE PERICULOSIDADE COM ENCARGOS COMPLEMENTARES | SINAPI | H | 0.009 | 23.27 | 0.2
88264 | ELETRICISTA + 30% DE PERICULOSIDADE COM ENCARGOS COMPLEMENTARES | SINAPI | H | 0.009 | 28.86 | 0.25
|  |  |  | TOTAL Mão de Obra com Encargos Complementares: |  | 0.45
|  |  |  | VALOR: |  | 10.16
11.1.13. 92982 CABO DE COBRE FLEXÍVEL ISOLADO, 16 MM², ANTI-CHAMA 0,6/1,0 KV, PARA DISTRIBUIÇÃO - FORNECIMENTO E INSTALAÇÃO. AF_10/2020 (TERRA -> VERDE ¦ ALIMENTADOR QTFL-1) (M)
Material |  | FONTE | UNID | COEFICIENTE | PREÇO UNITÁRIO | TOTAL
00000995 | CABO DE COBRE, FLEXIVEL, CLASSE 4 OU 5, ISOLACAO EM PVC/A, ANTICHAMA BWF-B, COBERTURA PVC-ST1, ANTICHAMA BWF-B, 1 CONDUTOR, 0,6/1 KV, SECAO NOMINAL 16 MM2 | SINAPI | M | 1.027 | 15.01 | 15.41
00021127 | FITA ISOLANTE ADESIVA ANTICHAMA, USO ATE 750 V, EM ROLO DE 19 MM X 5 M | SINAPI | UN | 0.01 | 3.3 | 0.03
|  |  |  | TOTAL Material: |  | 15.44
Mão de Obra com Encargos Complementares |  | FONTE | UNID | COEFICIENTE | PREÇO UNITÁRIO | TOTAL
88247 | AUXILIAR DE ELETRICISTA + 30% DE PERICULOSIDADE COM ENCARGOS COMPLEMENTARES | SINAPI | H | 0.013 | 23.27 | 0.3
88264 | ELETRICISTA + 30% DE PERICULOSIDADE COM ENCARGOS COMPLEMENTARES | SINAPI | H | 0.013 | 28.86 | 0.37
|  |  |  | TOTAL Mão de Obra com Encargos Complementares: |  | 0.67
|  |  |  | VALOR: |  | 16.11
11.1.14. 92986 CABO DE COBRE FLEXÍVEL ISOLADO, 35 MM², ANTI-CHAMA 0,6/1,0 KV, PARA DISTRIBUIÇÃO DE ENERGIA ELÉTRICA - FORNECIMENTO E INSTALAÇÃO. AF_12/2021 ( PRETO ANILHADO NA PONTA FASE "A" - > VEREMELHO, FASE "B" -> BRANCO, FACE "C'" -> PRETO OU MARROM ¦ ALIMENTADOR QTFL-1) (M)
Material |  | FONTE | UNID | COEFICIENTE | PREÇO UNITÁRIO | TOTAL
00001019 | CABO DE COBRE, FLEXIVEL, CLASSE 4 OU 5, ISOLACAO EM PVC/A, ANTICHAMA BWF-B, COBERTURA PVC-ST1, ANTICHAMA BWF-B, 1 CONDUTOR, 0,6/1 KV, SECAO NOMINAL 35 MM2 | SINAPI | M | 1.015 | 32.9 | 33.39
00021127 | FITA ISOLANTE ADESIVA ANTICHAMA, USO ATE 750 V, EM ROLO DE 19 MM X 5 M | SINAPI | UN | 0.009 | 3.3 | 0.02
|  |  |  | TOTAL Material: |  | 33.41
Mão de Obra com Encargos Complementares |  | FONTE | UNID | COEFICIENTE | PREÇO UNITÁRIO | TOTAL
88247 | AUXILIAR DE ELETRICISTA + 30% DE PERICULOSIDADE COM ENCARGOS COMPLEMENTARES | SINAPI | H | 0.0697 | 23.27 | 1.62
88264 | ELETRICISTA + 30% DE PERICULOSIDADE COM ENCARGOS COMPLEMENTARES | SINAPI | H | 0.0697 | 28.86 | 2.01
|  |  |  | TOTAL Mão de Obra com Encargos Complementares: |  | 3.63
|  |  |  | VALOR: |  | 37.04
11.1.15. 92986 CABO DE COBRE FLEXÍVEL ISOLADO, 35 MM², ANTI-CHAMA 0,6/1,0 KV, PARA REDE DISTRIBUIÇÃO DE ENERGIA ELÉTRICA - FORNECIMENTO E INSTALAÇÃO. AF_12/2021 (NEUTO -> AZUL CLARO ¦ ALIMENTADOR QTFL-1) (M)
Material |  | FONTE | UNID | COEFICIENTE | PREÇO UNITÁRIO | TOTAL
00001019 | CABO DE COBRE, FLEXIVEL, CLASSE 4 OU 5, ISOLACAO EM PVC/A, ANTICHAMA BWF-B, COBERTURA PVC-ST1, ANTICHAMA BWF-B, 1 CONDUTOR, 0,6/1 KV, SECAO NOMINAL 35 MM2 | SINAPI | M | 1.015 | 32.9 | 33.39
00021127 | FITA ISOLANTE ADESIVA ANTICHAMA, USO ATE 750 V, EM ROLO DE 19 MM X 5 M | SINAPI | UN | 0.009 | 3.3 | 0.02
|  |  |  | TOTAL Material: |  | 33.41
Mão de Obra com Encargos Complementares |  | FONTE | UNID | COEFICIENTE | PREÇO UNITÁRIO | TOTAL
88247 | AUXILIAR DE ELETRICISTA + 30% DE PERICULOSIDADE COM ENCARGOS COMPLEMENTARES | SINAPI | H | 0.0697 | 23.27 | 1.62
88264 | ELETRICISTA + 30% DE PERICULOSIDADE COM ENCARGOS COMPLEMENTARES | SINAPI | H | 0.0697 | 28.86 | 2.01
|  |  |  | TOTAL Mão de Obra com Encargos Complementares: |  | 3.63
|  |  |  | VALOR: |  | 37.04
11.1.16. COMP ELE-0092-07/22 CABO DE COBRE PP 3X#1,5MM², ANTICHAMA, 450/750V – FORNECIMENTO E INSTALAÇÃO (LIGAÇÃO LUMINÁRIAS) (m)
Material |  | FONTE | UNID | COEFICIENTE | PREÇO UNITÁRIO | TOTAL
I03806 | Cabo de cobre PP Cordplast 3 x 1,5 mm2, 450/750v | ORSE | m | 1.07 | 6.2 | 6.63
00021127 | FITA ISOLANTE ADESIVA ANTICHAMA, USO ATE 750 V, EM ROLO DE 19 MM X 5 M | SINAPI | UN | 0.03 | 3.3 | 0.1
|  |  |  | TOTAL Material: |  | 6.73
Mão de Obra com Encargos Complementares |  | FONTE | UNID | COEFICIENTE | PREÇO UNITÁRIO | TOTAL
88247 | AUXILIAR DE ELETRICISTA + 30% DE PERICULOSIDADE COM ENCARGOS COMPLEMENTARES | SINAPI | H | 0.1 | 23.27 | 2.33
88264 | ELETRICISTA + 30% DE PERICULOSIDADE COM ENCARGOS COMPLEMENTARES | SINAPI | H | 0.1 | 28.86 | 2.89
|  |  |  | TOTAL Mão de Obra com Encargos Complementares: |  | 5.22
|  |  |  | VALOR: |  | 11.95
11.1.17. COMP ELE-0106-12/22 CONECTOR DE EMENDA WAGO 5 VIAS, CARCAÇA TRANSPARENTE E ALAVANCA DE CONEXÃO AUTOMÁTICA - FORNECIMENTO E INSTALAÇÃO (DERIVAÇÃO TODAS MESA DESEMBARGADORES) (UN)
Material |  | FONTE | UNID | COEFICIENTE | PREÇO UNITÁRIO | TOTAL
23/10/2024 | CONECTOR DE EMENDA WAGO 5 FIOS , ALAVANCA DE CONEXÃO AUTOMÁTICA, 32A E CABOS ATÉ 4MM², CARCAÇA TRANSPARENTE. REF.: WAGO MOD. 221-415 | COTAÇÃO | UN | 1 | 5 | 5
|  |  |  | TOTAL Material: |  | 5
Mão de Obra com Encargos Complementares |  | FONTE | UNID | COEFICIENTE | PREÇO UNITÁRIO | TOTAL
88247 | AUXILIAR DE ELETRICISTA + 30% DE PERICULOSIDADE COM ENCARGOS COMPLEMENTARES | SINAPI | H | 0.05 | 23.27 | 1.16
88264 | ELETRICISTA + 30% DE PERICULOSIDADE COM ENCARGOS COMPLEMENTARES | SINAPI | H | 0.05 | 28.86 | 1.44
|  |  |  | TOTAL Mão de Obra com Encargos Complementares: |  | 2.6
|  |  |  | VALOR: |  | 7.6
11.2.1. 91953 INTERRUPTOR SIMPLES (1 MÓDULO/TECLA), 10A/250V, BORNE AUTOMÁTICO, INCLUINDO SUPORTE, PLACA PRETA ACETINADA E VISOR LATERAL AZUL COM LED, REF.: PIAL PLUS+ LEGRAND - FORNECIMENTO E INSTALAÇÃO. AF_03/2023 (COZINHA, COPA E TOGA) (UN)
Serviço |  | FONTE | UNID | COEFICIENTE | PREÇO UNITÁRIO | TOTAL
91952 | INTERRUPTOR SIMPLES (1 MÓDULO), 10A/250V, BORNE AUTOMÁTICO, PRETO ACETINADO, VISOR LATERAL AZUL COM LED, SEM SUPORTE E SEM PLACA - FORNECIMENTO E INSTALAÇÃO. AF_03/2023 ¦ REF.: PIAL PLUS+ LEGRAND | SINAPI | UN | 1 | 39.79 | 39.79
91946 | SUPORTE PARAFUSADO COM PLACA DE ENCAIXE 4" X 2" MÉDIO (1,30 M DO PISO) PARA PONTO ELÉTRICO - FORNECIMENTO E INSTALAÇÃO. AF_03/2023 ¦ REF.: PIAL PLUS+ LEGRAND | SINAPI | UN | 1 | 17.31 | 17.31
|  |  |  | TOTAL Serviço: |  | 57.1
|  |  |  | VALOR: |  | 57.1
11.2.2. 91959 INTERRUPTOR SIMPLES (2 MÓDULOS/TECLAS), 10A/250V, BORNE AUTOMÁTICO, INCLUINDO SUPORTE, PLACA PRETA ACETINADA E VISOR LATERAL AZUL COM LED, REF.: PIAL PLUS+ LEGRAND - FORNECIMENTO E INSTALAÇÃO. AF_03/2023 (COPA E BANHEIRO) (UN)
Serviço |  | FONTE | UNID | COEFICIENTE | PREÇO UNITÁRIO | TOTAL
91958 | INTERRUPTOR SIMPLES (2 MÓDULOS), 10A/250V, BORNE AUTOMÁTICO, PRETO ACETINADO, VISOR LATERAL AZUL COM LED, SEM SUPORTE E SEM PLACA - FORNECIMENTO E INSTALAÇÃO. AF_03/2023 ¦ REF.: PIAL PLUS+ LEGRAND | SINAPI | UN | 1 | 76.37 | 76.37
91946 | SUPORTE PARAFUSADO COM PLACA DE ENCAIXE 4" X 2" MÉDIO (1,30 M DO PISO) PARA PONTO ELÉTRICO - FORNECIMENTO E INSTALAÇÃO. AF_03/2023 ¦ REF.: PIAL PLUS+ LEGRAND | SINAPI | UN | 1 | 17.31 | 17.31
|  |  |  | TOTAL Serviço: |  | 93.68
|  |  |  | VALOR: |  | 93.68
11.2.3. 91975 INTERRUPTOR SIMPLES (4 MÓDULOS/TECLAS), 10A/250V, BORNE AUTOMÁTICO, INCLUINDO SUPORTE, PLACA PRETA ACETINADA E VISOR LATERAL AZUL COM LED, REF.: PIAL PLUS+ LEGRAND - FORNECIMENTO E INSTALAÇÃO. AF_03/2023 (HALL) (UN)
Serviço |  | FONTE | UNID | COEFICIENTE | PREÇO UNITÁRIO | TOTAL
91974 | INTERRUPTOR SIMPLES (4 MÓDULOS), 10A/250V, BORNE AUTOMÁTICO, PRETO ACETINADO, VISOR LATERAL AZUL COM LED, SEM SUPORTE E SEM PLACA - FORNECIMENTO E INSTALAÇÃO. AF_03/2023 ¦ REF.: PIAL PLUS+ LEGRAND | SINAPI | UN | 1 | 149.82 | 149.82
91950 | SUPORTE PARAFUSADO COM PLACA DE ENCAIXE 4" X 4" MÉDIO (1,30 M DO PISO) PARA PONTO ELÉTRICO - FORNECIMENTO E INSTALAÇÃO. AF_03/2023 ¦ REF.: PIAL PLUS+ LEGRAND | SINAPI | UN | 1 | 32.57 | 32.57
|  |  |  | TOTAL Serviço: |  | 182.39
|  |  |  | VALOR: |  | 182.39
11.2.4. 91961 INTERRUPTOR PARALELO (2 MÓDULOS/TECLAS), 10A/250V, BORNE AUTOMÁTICO, INCLUINDO SUPORTE, PLACA PRETA ACETINADA E VISOR LATERAL AZUL COM LED, REF.: PIAL PLUS+ LEGRAND - FORNECIMENTO E INSTALAÇÃO. AF_03/2023 (MEZANINO) (UN)
Serviço |  | FONTE | UNID | COEFICIENTE | PREÇO UNITÁRIO | TOTAL
91960 | INTERRUPTOR PARALELO (2 MÓDULOS), 10A/250V, BORNE AUTOMÁTICO, PRETO ACETINADO, VISOR LATERAL AZUL COM LED, SEM SUPORTE E SEM PLACA - FORNECIMENTO E INSTALAÇÃO. AF_03/2023 ¦ REF.: PIAL PLUS+ LEGRAND | SINAPI | UN | 1 | 97.67 | 97.67
91946 | SUPORTE PARAFUSADO COM PLACA DE ENCAIXE 4" X 2" MÉDIO (1,30 M DO PISO) PARA PONTO ELÉTRICO - FORNECIMENTO E INSTALAÇÃO. AF_03/2023 ¦ REF.: PIAL PLUS+ LEGRAND | SINAPI | UN | 1 | 17.31 | 17.31
|  |  |  | TOTAL Serviço: |  | 114.98
|  |  |  | VALOR: |  | 114.98
11.2.5. 91969 INTERRUPTOR PARALELO (4 MÓDULOS/TECLAS), 10A/250V, BORNE AUTOMÁTICO, INCLUINDO SUPORTE, PLACA PRETA ACETINADA E VISOR LATERAL AZUL COM LED, REF.: PIAL PLUS+ LEGRAND - FORNECIMENTO E INSTALAÇÃO. AF_03/2023 (HALL E MEZANINO CONTROLANDO A ILUMINAÇÃO DO PLENÁRIO) (UN)
Serviço |  | FONTE | UNID | COEFICIENTE | PREÇO UNITÁRIO | TOTAL
91968 | INTERRUPTOR PARALELO (4 MÓDULOS/TECLAS), 10A/250V, BORNE AUTOMÁTICO, INCLUINDO SUPORTE, PLACA PRETA ACETINADA E VISOR LATERAL AZUL COM LED, REF.: PIAL PLUS+ LEGRAND - FORNECIMENTO E INSTALAÇÃO. AF_03/2023 | SINAPI | UN | 1 | 193.07 | 193.07
91950 | SUPORTE PARAFUSADO COM PLACA DE ENCAIXE 4" X 4" MÉDIO (1,30 M DO PISO) PARA PONTO ELÉTRICO - FORNECIMENTO E INSTALAÇÃO. AF_03/2023 ¦ REF.: PIAL PLUS+ LEGRAND | SINAPI | UN | 1 | 32.57 | 32.57
|  |  |  | TOTAL Serviço: |  | 225.64
|  |  |  | VALOR: |  | 225.64
11.2.6. 92027 INTERRUPTOR SIMPLES (2 MÓDULOS/TECLAS) COM 1 TOMADA DE EMBUTIR 2P+T 10A, NBR 14.136 E ETIQUEITA DE IDENTIFICAÇÃO DO CIRCUITO E DA TENSÃO, BORNE AUTOMÁTICO, INCLUINDO SUPORTE, PLACA PRETA ACETINADA E VISOR LATERAL AZUL COM LED, REF.: PIAL PLUS+ LEGRAND - FORNECIMENTO E INSTALAÇÃO. AF_03/2023 (BANHEIRO) (UN)
Material |  | FONTE | UNID | COEFICIENTE | PREÇO UNITÁRIO | TOTAL
I01105 | Ícone de identificação | ORSE | un | 2 | 1 | 2
|  |  |  | TOTAL Material: |  | 2
Serviço |  | FONTE | UNID | COEFICIENTE | PREÇO UNITÁRIO | TOTAL
92026 | INTERRUPTOR SIMPLES (2 MÓDULOS) COM 1 TOMADA DE EMBUTIR 2P+T 10 A, 250V, NBR 14.136, BORNE AUTOMÁTIO, PRETO ACETINADO, SEM SUPORTE E SEM PLACA - FORNECIMENTO E INSTALAÇÃO. AF_03/2023 ¦ REF.: PIAL PLUS+ LEGRAND | SINAPI | UN | 1 | 117.88 | 117.88
91946 | SUPORTE PARAFUSADO COM PLACA DE ENCAIXE 4" X 2" MÉDIO (1,30 M DO PISO) PARA PONTO ELÉTRICO - FORNECIMENTO E INSTALAÇÃO. AF_03/2023 ¦ REF.: PIAL PLUS+ LEGRAND | SINAPI | UN | 1 | 17.31 | 17.31
|  |  |  | TOTAL Serviço: |  | 135.19
|  |  |  | VALOR: |  | 137.19
11.2.7. 91996 TOMADA DE ENERGIA ÚNICA EMBUTIDA , 1 (UM) MÓDULO 2P+T 10A, NBR 14.136, BORNE AUTOMÁTICO, INCLUINDO SUPORTE E PLACA PRETA ACETINADA E ETIQUETAS DE IDENTIFICAÇÃO DA TENSÃO E DO CIRCUITO, REF.: PIAL PLUS+ LEGRAND - FORNECIMENTO E INSTALAÇÃO. AF_03/2023 (UN)
Material |  | FONTE | UNID | COEFICIENTE | PREÇO UNITÁRIO | TOTAL
I01105 | Ícone de identificação | ORSE | un | 1 | 1 | 1
|  |  |  | TOTAL Material: |  | 1
Serviço |  | FONTE | UNID | COEFICIENTE | PREÇO UNITÁRIO | TOTAL
91946 | SUPORTE PARAFUSADO COM PLACA DE ENCAIXE 4" X 2" MÉDIO (1,30 M DO PISO) PARA PONTO ELÉTRICO - FORNECIMENTO E INSTALAÇÃO. AF_03/2023 ¦ REF.: PIAL PLUS+ LEGRAND | SINAPI | UN | 1 | 17.31 | 17.31
91994 | TOMADA MÉDIA DE EMBUTIR (1 MÓDULO), 2P+T 10 A, 250V, NBR 14.136, BORNE AUTOMÁTICO, PRETO ACETINADO, SEM SUPORTE E SEM PLACA - FORNECIMENTO E INSTALAÇÃO. AF_03/2023 ¦ REF.: BLULED PIAL PLUS+ LEGRAND | SINAPI | UN | 1 | 38.66 | 38.66
|  |  |  | TOTAL Serviço: |  | 55.97
|  |  |  | VALOR: |  | 56.97
11.2.8. 91997 TOMADA DE ENERGIA ÚNICA EMBUTIDA , 1 (UM) MÓDULO 2P+T 20A, NBR 14.136, BORNE AUTOMÁTICO, INCLUINDO SUPORTE E PLACA PRETA ACETINADA E ETIQUETAS DE IDENTIFICAÇÃO DA TENSÃO E DO CIRCUITO, REF.: PIAL PLUS+ LEGRAND - FORNECIMENTO E INSTALAÇÃO. AF_03/2023 (CAFETEIRA COZINHA) (UN)
Material |  | FONTE | UNID | COEFICIENTE | PREÇO UNITÁRIO | TOTAL
I01105 | Ícone de identificação | ORSE | un | 2 | 1 | 2
|  |  |  | TOTAL Material: |  | 2
Serviço |  | FONTE | UNID | COEFICIENTE | PREÇO UNITÁRIO | TOTAL
91946 | SUPORTE PARAFUSADO COM PLACA DE ENCAIXE 4" X 2" MÉDIO (1,30 M DO PISO) PARA PONTO ELÉTRICO - FORNECIMENTO E INSTALAÇÃO. AF_03/2023 ¦ REF.: PIAL PLUS+ LEGRAND | SINAPI | UN | 1 | 17.31 | 17.31
91995 | TOMADA MÉDIA DE EMBUTIR (1 MÓDULO), 2P+T 20 A, 250V, NBR 14.136, BORNE AUTOMÁTICO, PRETO ACETINADO, SEM SUPORTE E SEM PLACA - FORNECIMENTO E INSTALAÇÃO. AF_03/2023 ¦ REF.: BLULED PIAL PLUS+ LEGRAND | SINAPI | UN | 1 | 44.78 | 44.78
|  |  |  | TOTAL Serviço: |  | 62.09
|  |  |  | VALOR: |  | 64.09
11.2.9. 92005 TOMADA DE ENERGIA DUPLA EMBUTIDA , 2 (DOIS) MÓDULO 2P+T 10A, NBR 14.136, BORNE AUTOMÁTICO, INCLUINDO SUPORTE E PLACA PRETA ACETINADA E ETIQUETAS DE IDENTIFICAÇÃO DA TENSÃO E DO CIRCUITO, REF.: PIAL PLUS+ LEGRAND - FORNECIMENTO E INSTALAÇÃO. AF_03/2023 (UN)
Material |  | FONTE | UNID | COEFICIENTE | PREÇO UNITÁRIO | TOTAL
I01105 | Ícone de identificação | ORSE | un | 2 | 1 | 2
|  |  |  | TOTAL Material: |  | 2
Serviço |  | FONTE | UNID | COEFICIENTE | PREÇO UNITÁRIO | TOTAL
91946 | SUPORTE PARAFUSADO COM PLACA DE ENCAIXE 4" X 2" MÉDIO (1,30 M DO PISO) PARA PONTO ELÉTRICO - FORNECIMENTO E INSTALAÇÃO. AF_03/2023 ¦ REF.: PIAL PLUS+ LEGRAND | SINAPI | UN | 1 | 17.31 | 17.31
92003 | TOMADA MÉDIA DE EMBUTIR (2 MÓDULOS), 2P+T 20 A, 250V, NBR 14.136, BORNE AUTOMÁTICO, PRETO ACETINADO, SEM SUPORTE E SEM PLACA - FORNECIMENTO E INSTALAÇÃO. AF_03/2023 ¦ REF.: BLULED PIAL PLUS+ LEGRAND | SINAPI | UN | 1 | 86.35 | 86.35
|  |  |  | TOTAL Serviço: |  | 103.66
|  |  |  | VALOR: |  | 105.66
11.2.10. 92012 TOMADA DE ENERGIA TRIPLA EMBUTIDA , 3 (TRÊS) MÓDULO 2P+T 10A, NBR 14.136, BORNE AUTOMÁTICO, INCLUINDO SUPORTE E PLACA PRETA ACETINADA E ETIQUETAS DE IDENTIFICAÇÃO DA TENSÃO E DO CIRCUITO, REF.: PIAL PLUS+ LEGRAND - FORNECIMENTO E INSTALAÇÃO. AF_03/2023 (COZINHA) (UN)
Serviço |  | FONTE | UNID | COEFICIENTE | PREÇO UNITÁRIO | TOTAL
91946 | SUPORTE PARAFUSADO COM PLACA DE ENCAIXE 4" X 2" MÉDIO (1,30 M DO PISO) PARA PONTO ELÉTRICO - FORNECIMENTO E INSTALAÇÃO. AF_03/2023 ¦ REF.: PIAL PLUS+ LEGRAND | SINAPI | UN | 1 | 17.31 | 17.31
92010 | TOMADA MÉDIA DE EMBUTIR (3 MÓDULOS), 2P+T 10 A, 250V, NBR 14.136, BORNE AUTOMÁTICO, PRETO ACETINADO, SEM SUPORTE E SEM PLACA - FORNECIMENTO E INSTALAÇÃO. AF_03/2023 ¦ REF.: BLULED PIAL PLUS+ LEGRAND | SINAPI | UN | 1 | 109.5 | 109.5
|  |  |  | TOTAL Serviço: |  | 126.81
|  |  |  | VALOR: |  | 126.81
11.2.11. COMP ELE-0001-03/22 TOMADA DE ENERGIA ÚNICA APARENTE (SOBREPOR), 1 X 2P+T 20A, NBR 14.136, INCLUINDO SUPORTE E PLACA, CONDULETE DN 20MM (Ø3/4”) DE ALUMÍNIO, TAMPA METÁLICA E ETIQUETAS DE IDENTIFICAÇÃO DO CIRCUITO E DA TENSÃO - FORNECIMENTO E INSTALAÇÃO (RACK) (UN)
Material |  | FONTE | UNID | COEFICIENTE | PREÇO UNITÁRIO | TOTAL
00007583 | BUCHA DE NYLON SEM ABA S8, COM PARAFUSO DE 4,80 X 50 MM EM ACO ZINCADO COM ROSCA SOBERBA, CABECA CHATA E FENDA PHILLIPS | SINAPI | UN | 2 | 0.58 | 1.16
00002565 | CONDULETE DE ALUMINIO TIPO E, PARA ELETRODUTO ROSCAVEL DE 3/4", COM TAMPA CEGA | SINAPI | UN | 1 | 13.21 | 13.21
I01105 | Ícone de identificação | ORSE | un | 2 | 1 | 2
MATED-17899 | MÓDULO TOMADA COM SUPORTE (PÓLOS: 2P+T¦CORRENTE: 20A¦TENSÃO: 250V¦MATERIAL: TERMOPLÁSTICO¦REFERÊNCIA: 054333 SILENTOQUE, BLANC FAME OU EQUIVALENTE) | SETOP | un | 1 | 8.48 | 8.48
MATED-17887 | TAMPA PARA CONDULETE (MATERIAL: ALUMÍNIO¦TIPO: TOMADA¦QUANTIDADE DE POSTOS: 1¦ CONDULETES: 3/4"[20MM]¦PARAFUSOS: INCLUSOS) | SETOP | un | 1 | 4.97 | 4.97
|  |  |  | TOTAL Material: |  | 29.82
Mão de Obra com Encargos Complementares |  | FONTE | UNID | COEFICIENTE | PREÇO UNITÁRIO | TOTAL
88247 | AUXILIAR DE ELETRICISTA + 30% DE PERICULOSIDADE COM ENCARGOS COMPLEMENTARES | SINAPI | H | 0.4 | 23.27 | 9.31
88264 | ELETRICISTA + 30% DE PERICULOSIDADE COM ENCARGOS COMPLEMENTARES | SINAPI | H | 0.4 | 28.86 | 11.54
|  |  |  | TOTAL Mão de Obra com Encargos Complementares: |  | 20.85
|  |  |  | VALOR: |  | 50.67
11.2.12. COMP ELE-0070-10/20 TOMADA DE ENERGIA DUPLA APARENTE (SOBREPOR), 2 X 2P+T 10A, NBR 14.136, INCLUINDO SUPORTE E PLACA, CONDULETE DUPLO DN 20MM (Ø3/4”) DE ALUMÍNIO, TAMPA METÁLICA E ETIQUETAS DE IDENTIFICAÇÃO DO CIRCUITO E DA TENSÃO - FORNECIMENTO E INSTALAÇÃO ( DESEMBARGADORES + 2 PRESIDENTA) (UN)
Material |  | FONTE | UNID | COEFICIENTE | PREÇO UNITÁRIO | TOTAL
00007583 | BUCHA DE NYLON SEM ABA S8, COM PARAFUSO DE 4,80 X 50 MM EM ACO ZINCADO COM ROSCA SOBERBA, CABECA CHATA E FENDA PHILLIPS | SINAPI | UN | 2 | 0.58 | 1.16
00002565 | CONDULETE DE ALUMINIO TIPO E, PARA ELETRODUTO ROSCAVEL DE 3/4", COM TAMPA CEGA | SINAPI | UN | 2 | 13.21 | 26.42
I01105 | Ícone de identificação | ORSE | un | 4 | 1 | 4
MATED-17898 | MÓDULO TOMADA COM SUPORTE (PÓLOS: 2P+T¦CORRENTE: 10A¦TENSÃO: 250V¦MATERIAL: TERMOPLÁSTICO¦REFERÊNCIA: 054328 SILENTOQUE, BLANC FAME OU EQUIVALENTE) | SETOP | un | 2 | 6.5 | 13
MATED-17887 | TAMPA PARA CONDULETE (MATERIAL: ALUMÍNIO¦TIPO: TOMADA¦QUANTIDADE DE POSTOS: 1¦ CONDULETES: 3/4"[20MM]¦PARAFUSOS: INCLUSOS) | SETOP | un | 2 | 4.97 | 9.94
|  |  |  | TOTAL Material: |  | 54.52
Mão de Obra com Encargos Complementares |  | FONTE | UNID | COEFICIENTE | PREÇO UNITÁRIO | TOTAL
88247 | AUXILIAR DE ELETRICISTA + 30% DE PERICULOSIDADE COM ENCARGOS COMPLEMENTARES | SINAPI | H | 0.55 | 23.27 | 12.8
88264 | ELETRICISTA + 30% DE PERICULOSIDADE COM ENCARGOS COMPLEMENTARES | SINAPI | H | 0.55 | 28.86 | 15.87
|  |  |  | TOTAL Mão de Obra com Encargos Complementares: |  | 28.67
|  |  |  | VALOR: |  | 83.19
11.2.13. COMP ELE-0050-05/22 MÓDULO DE TOMADA DE ENERGIA ÚNICA, 1 (UM) MÓDULO 2P+T 10A, NBR14.136, ETIQUETAS DE IDENTIFICAÇÃO DO CIRCUITO E DA TENSÃO PARA MONTAGEM EM MESA (CALHA E TOTEM), BORNE AUTOMÁTICO, PRETO ACETINADO, REFERÊNCIA PIAL PLUS+ LEGRAND RETROFIT/SUBSTITUIÇÃO DE TOMADAS - FORNECIMENTO E INSTALAÇÃO (RESERVA TÉCNICA) (UN)
Material |  | FONTE | UNID | COEFICIENTE | PREÇO UNITÁRIO | TOTAL
19/11/2024 | MÓDULO TOMADA 2P+T 10A, 250V, NBR 14.136, BORNE AUTOMÁTICO, PRETO ACETINADO ¦ REF.: PIAL PLUS+ LEGRAND | COTAÇÃO | UN | 1 | 22.15 | 22.15
|  |  |  | TOTAL Material: |  | 22.15
Mão de Obra com Encargos Complementares |  | FONTE | UNID | COEFICIENTE | PREÇO UNITÁRIO | TOTAL
88247 | AUXILIAR DE ELETRICISTA + 30% DE PERICULOSIDADE COM ENCARGOS COMPLEMENTARES | SINAPI | H | 0.36 | 23.27 | 8.38
88264 | ELETRICISTA + 30% DE PERICULOSIDADE COM ENCARGOS COMPLEMENTARES | SINAPI | H | 0.36 | 28.86 | 10.39
|  |  |  | TOTAL Mão de Obra com Encargos Complementares: |  | 18.77
|  |  |  | VALOR: |  | 40.92
11.3.1.1. S12889 PLACA DE SINALIZACAO DE SEGURANCA CONTRA RISCOS ELÉTRICOS, QUADRADA *20 X 20* CM OU MENOR, EM PVC *2* MM ANTI-CHAMAS, FRLUORESCENTE, ADESIVO DUPLA FACE - FORENCIMENTO E INSTALAÇÃO (un)
Material |  | FONTE | UNID | COEFICIENTE | PREÇO UNITÁRIO | TOTAL
I13656 | Placa de sinalizacao, fotoluminescente, em pvc , com logotipo "Cuidado risco de choque elétrico"- Placa E5 | ORSE | un | 1 | 14.41 | 14.41
|  |  |  | TOTAL Material: |  | 14.41
Mão de Obra com Encargos Complementares |  | FONTE | UNID | COEFICIENTE | PREÇO UNITÁRIO | TOTAL
88247 | AUXILIAR DE ELETRICISTA + 30% DE PERICULOSIDADE COM ENCARGOS COMPLEMENTARES | SINAPI | H | 0.2 | 23.27 | 4.65
|  |  |  | TOTAL Mão de Obra com Encargos Complementares: |  | 4.65
|  |  |  | VALOR: |  | 19.06
11.3.1.2. 101882 QUADRO DE DISTRIBUIÇÃO DE ENERGIA EM CHAPA DE AÇO GALVANIZADO, DE EMBUTIR, COM BARRAMENTO TRIFÁSICO, PARA 18 DISJUNTORES DIN 200A - FORNECIMENTO E INSTALAÇÃO. AF_10/2020 (UN)
Material |  | FONTE | UNID | COEFICIENTE | PREÇO UNITÁRIO | TOTAL
00012043 | QUADRO DE DISTRIBUICAO COM BARRAMENTO TRIFASICO, DE EMBUTIR, EM CHAPA DE ACO GALVANIZADO, PARA 30 DISJUNTORES DIN, 225 A | SINAPI | UN | 1 | 1201.74 | 1201.74
|  |  |  | TOTAL Material: |  | 1201.74
Mão de Obra com Encargos Complementares |  | FONTE | UNID | COEFICIENTE | PREÇO UNITÁRIO | TOTAL
88247 | AUXILIAR DE ELETRICISTA + 30% DE PERICULOSIDADE COM ENCARGOS COMPLEMENTARES | SINAPI | H | 0.6342 | 23.27 | 14.75
88264 | ELETRICISTA + 30% DE PERICULOSIDADE COM ENCARGOS COMPLEMENTARES | SINAPI | H | 0.6342 | 28.86 | 18.3
|  |  |  | TOTAL Mão de Obra com Encargos Complementares: |  | 33.05
Serviço |  | FONTE | UNID | COEFICIENTE | PREÇO UNITÁRIO | TOTAL
87367 | ARGAMASSA TRAÇO 1:1:6 (EM VOLUME DE CIMENTO, CAL E AREIA MÉDIA ÚMIDA) PARA EMBOÇO/MASSA ÚNICA/ASSENTAMENTO DE ALVENARIA DE VEDAÇÃO, PREPARO MANUAL. AF_08/2019 | SINAPI | M3 | 0.0194 | 690.61 | 13.39
|  |  |  | TOTAL Serviço: |  | 13.39
|  |  |  | VALOR: |  | 1248.18
11.3.1.3. ED-34499 DISJUNTOR TRIPOLAR TIPO CAIXA MOLDADA, CORRENTE NOMINAL DE 100A, FORNECIMENTO E INSTALAÇÃO, INCLUSIVE TERMINAL DE COMPRESSÃO - FORNECIMENTO E INSTALAÇÃO (DISJUNTOR GERAL) (un)
MATERIAIS |  |  | UNID | CONSUMO | VALOR UNITÁRIO | CUSTO UNITÁRIO
MATED-17040 | DISJUNTOR EM CAIXA MOLDADA (TIPO: TRIPOLAR¦CORRENTE: 100A¦ICC: 15KA* EM 380/400V¦ DISPARADOR: FIXO)*VALORES REFERENCIAIS APROXIMADOS |  | un | 1 | 355.835 | 355.835
|  |  |  | TOTAL MATERIAIS: |  | 355.835
SERVIÇOS |  |  | UNID | CONSUMO | PREÇO UNITÁRIO | CUSTO UNITÁRIO
ED-50362 | AJUDANTE DE ELETRICISTA COM ENCARGOS COMPLEMENTARES |  | hora | 0.2619 | 20.83 | 5.4555
ED-50373 | ELETRICISTA COM ENCARGOS COMPLEMENTARES |  | hora | 0.52381 | 25.63 | 13.4252
ED-34442 | TERMINAL ILHÓS PARA CABO DE 35MM2 |  | un | 3 | 4.29 | 12.87
|  |  |  | TOTAL SERVIÇOS: |  | 31.7507
|  |  |  | Custo Direto Total: |  | 387.5857
|  |  |  | VALOR: |  | 387.59
11.3.1.4. ED-34499 DISJUNTOR TRIPOLAR TIPO CAIXA MOLDADA, CORRENTE NOMINAL DE 90A, FORNECIMENTO E INSTALAÇÃO, INCLUSIVE TERMINAL DE COMPRESSÃO - FORNECIMENTO E INSTALAÇÃO (ALIMENTADOR QDFL-1) (un)
MATERIAIS |  |  | UNID | CONSUMO | VALOR UNITÁRIO | CUSTO UNITÁRIO
MATED-17040 | DISJUNTOR EM CAIXA MOLDADA (TIPO: TRIPOLAR¦CORRENTE: 100A¦ICC: 15KA* EM 380/400V¦ DISPARADOR: FIXO)*VALORES REFERENCIAIS APROXIMADOS |  | un | 1 | 355.835 | 355.835
|  |  |  | TOTAL MATERIAIS: |  | 355.835
SERVIÇOS |  |  | UNID | CONSUMO | PREÇO UNITÁRIO | CUSTO UNITÁRIO
ED-50362 | AJUDANTE DE ELETRICISTA COM ENCARGOS COMPLEMENTARES |  | hora | 0.2619 | 20.83 | 5.4555
ED-50373 | ELETRICISTA COM ENCARGOS COMPLEMENTARES |  | hora | 0.52381 | 25.63 | 13.4252
ED-34442 | TERMINAL ILHÓS PARA CABO DE 35MM2 |  | un | 3 | 4.29 | 12.87
|  |  |  | TOTAL SERVIÇOS: |  | 31.7507
|  |  |  | Custo Direto Total: |  | 387.5857
|  |  |  | VALOR: |  | 387.59
11.3.1.5. ED-34499 DISJUNTOR TRIPOLAR TIPO CAIXA MOLDADA, CORRENTE NOMINAL DE 50A, FORNECIMENTO E INSTALAÇÃO, INCLUSIVE TERMINAL DE COMPRESSÃO - FORNECIMENTO E INSTALAÇÃO (ALIMENTADOR QDFL-2) (un)
MATERIAIS |  |  | UNID | CONSUMO | VALOR UNITÁRIO | CUSTO UNITÁRIO
MATED-17040 | DISJUNTOR EM CAIXA MOLDADA (TIPO: TRIPOLAR¦CORRENTE: 100A¦ICC: 15KA* EM 380/400V¦ DISPARADOR: FIXO)*VALORES REFERENCIAIS APROXIMADOS |  | un | 1 | 355.835 | 355.835
|  |  |  | TOTAL MATERIAIS: |  | 355.835
SERVIÇOS |  |  | UNID | CONSUMO | PREÇO UNITÁRIO | CUSTO UNITÁRIO
ED-50362 | AJUDANTE DE ELETRICISTA COM ENCARGOS COMPLEMENTARES |  | hora | 0.2619 | 20.83 | 5.4555
ED-50373 | ELETRICISTA COM ENCARGOS COMPLEMENTARES |  | hora | 0.52381 | 25.63 | 13.4252
ED-34442 | TERMINAL ILHÓS PARA CABO DE 35MM2 |  | un | 3 | 4.29 | 12.87
|  |  |  | TOTAL SERVIÇOS: |  | 31.7507
|  |  |  | Custo Direto Total: |  | 387.5857
|  |  |  | VALOR: |  | 387.59
11.3.1.6. COMP ELE-0007-10/20 DISPOSITIVO DE PROTEÇÃO CONTRA SURTOS - DPS 45KA CLASSE I/II, Uc 175V, Up < 1,5KV, CARTUCHO SUBSTITUÍVEL E MODELO SLIM DIN – FORNECIMENTO E INSTALAÇÃO (UN)
Material |  | FONTE | UNID | COEFICIENTE | PREÇO UNITÁRIO | TOTAL
00039467 | DISPOSITIVO DPS CLASSE II, 1 POLO, TENSAO MAXIMA DE 175 V, CORRENTE MAXIMA DE *45* KA (TIPO AC) | SINAPI | UN | 1 | 151.73 | 151.73
00001573 | TERMINAL A COMPRESSAO EM COBRE ESTANHADO PARA CABO 6 MM2, 1 FURO E 1 COMPRESSAO, PARA PARAFUSO DE FIXACAO M6 | SINAPI | UN | 2 | 2.16 | 4.32
|  |  |  | TOTAL Material: |  | 156.05
Mão de Obra com Encargos Complementares |  | FONTE | UNID | COEFICIENTE | PREÇO UNITÁRIO | TOTAL
88247 | AUXILIAR DE ELETRICISTA + 30% DE PERICULOSIDADE COM ENCARGOS COMPLEMENTARES | SINAPI | H | 0.2 | 23.27 | 4.65
88264 | ELETRICISTA + 30% DE PERICULOSIDADE COM ENCARGOS COMPLEMENTARES | SINAPI | H | 0.2 | 28.86 | 5.77
|  |  |  | TOTAL Mão de Obra com Encargos Complementares: |  | 10.42
|  |  |  | VALOR: |  | 166.47
11.3.1.7. 92980 CABO DE COBRE FLEXÍVEL ISOLADO, 10 MM², ANTI-CHAMA 0,6/1,0 KV, PARA DISTRIBUIÇÃO - FORNECIMENTO E INSTALAÇÃO. AF_10/2020 (FASE "A" -> VERMELHO ¦ DPS) (M)
Material |  | FONTE | UNID | COEFICIENTE | PREÇO UNITÁRIO | TOTAL
00001020 | CABO DE COBRE, FLEXIVEL, CLASSE 4 OU 5, ISOLACAO EM PVC/A, ANTICHAMA BWF-B, COBERTURA PVC-ST1, ANTICHAMA BWF-B, 1 CONDUTOR, 0,6/1 KV, SECAO NOMINAL 10 MM2 | SINAPI | M | 1.027 | 9.43 | 9.68
00021127 | FITA ISOLANTE ADESIVA ANTICHAMA, USO ATE 750 V, EM ROLO DE 19 MM X 5 M | SINAPI | UN | 0.01 | 3.3 | 0.03
|  |  |  | TOTAL Material: |  | 9.71
Mão de Obra com Encargos Complementares |  | FONTE | UNID | COEFICIENTE | PREÇO UNITÁRIO | TOTAL
88247 | AUXILIAR DE ELETRICISTA + 30% DE PERICULOSIDADE COM ENCARGOS COMPLEMENTARES | SINAPI | H | 0.009 | 23.27 | 0.2
88264 | ELETRICISTA + 30% DE PERICULOSIDADE COM ENCARGOS COMPLEMENTARES | SINAPI | H | 0.009 | 28.86 | 0.25
|  |  |  | TOTAL Mão de Obra com Encargos Complementares: |  | 0.45
|  |  |  | VALOR: |  | 10.16
11.3.1.8. 92980 CABO DE COBRE FLEXÍVEL ISOLADO, 10 MM², ANTI-CHAMA 0,6/1,0 KV, PARA DISTRIBUIÇÃO - FORNECIMENTO E INSTALAÇÃO. AF_10/2020 (FASE "B" -> BRANCA ¦ DPS) (M)
Material |  | FONTE | UNID | COEFICIENTE | PREÇO UNITÁRIO | TOTAL
00001020 | CABO DE COBRE, FLEXIVEL, CLASSE 4 OU 5, ISOLACAO EM PVC/A, ANTICHAMA BWF-B, COBERTURA PVC-ST1, ANTICHAMA BWF-B, 1 CONDUTOR, 0,6/1 KV, SECAO NOMINAL 10 MM2 | SINAPI | M | 1.027 | 9.43 | 9.68
00021127 | FITA ISOLANTE ADESIVA ANTICHAMA, USO ATE 750 V, EM ROLO DE 19 MM X 5 M | SINAPI | UN | 0.01 | 3.3 | 0.03
|  |  |  | TOTAL Material: |  | 9.71
Mão de Obra com Encargos Complementares |  | FONTE | UNID | COEFICIENTE | PREÇO UNITÁRIO | TOTAL
88247 | AUXILIAR DE ELETRICISTA + 30% DE PERICULOSIDADE COM ENCARGOS COMPLEMENTARES | SINAPI | H | 0.009 | 23.27 | 0.2
88264 | ELETRICISTA + 30% DE PERICULOSIDADE COM ENCARGOS COMPLEMENTARES | SINAPI | H | 0.009 | 28.86 | 0.25
|  |  |  | TOTAL Mão de Obra com Encargos Complementares: |  | 0.45
|  |  |  | VALOR: |  | 10.16
11.3.1.9. 92980 CABO DE COBRE FLEXÍVEL ISOLADO, 10 MM², ANTI-CHAMA 0,6/1,0 KV, PARA DISTRIBUIÇÃO - FORNECIMENTO E INSTALAÇÃO. AF_10/2020 (FASE "C" -> PRETO ¦ DPS) (M)
Material |  | FONTE | UNID | COEFICIENTE | PREÇO UNITÁRIO | TOTAL
00001020 | CABO DE COBRE, FLEXIVEL, CLASSE 4 OU 5, ISOLACAO EM PVC/A, ANTICHAMA BWF-B, COBERTURA PVC-ST1, ANTICHAMA BWF-B, 1 CONDUTOR, 0,6/1 KV, SECAO NOMINAL 10 MM2 | SINAPI | M | 1.027 | 9.43 | 9.68
00021127 | FITA ISOLANTE ADESIVA ANTICHAMA, USO ATE 750 V, EM ROLO DE 19 MM X 5 M | SINAPI | UN | 0.01 | 3.3 | 0.03
|  |  |  | TOTAL Material: |  | 9.71
Mão de Obra com Encargos Complementares |  | FONTE | UNID | COEFICIENTE | PREÇO UNITÁRIO | TOTAL
88247 | AUXILIAR DE ELETRICISTA + 30% DE PERICULOSIDADE COM ENCARGOS COMPLEMENTARES | SINAPI | H | 0.009 | 23.27 | 0.2
88264 | ELETRICISTA + 30% DE PERICULOSIDADE COM ENCARGOS COMPLEMENTARES | SINAPI | H | 0.009 | 28.86 | 0.25
|  |  |  | TOTAL Mão de Obra com Encargos Complementares: |  | 0.45
|  |  |  | VALOR: |  | 10.16
11.3.1.10. 92980 CABO DE COBRE FLEXÍVEL ISOLADO, 10 MM², ANTI-CHAMA 0,6/1,0 KV, PARA DISTRIBUIÇÃO - FORNECIMENTO E INSTALAÇÃO. AF_10/2020 (NEUTRO -> AZUL CLARO ¦ DPS) (M)
Material |  | FONTE | UNID | COEFICIENTE | PREÇO UNITÁRIO | TOTAL
00001020 | CABO DE COBRE, FLEXIVEL, CLASSE 4 OU 5, ISOLACAO EM PVC/A, ANTICHAMA BWF-B, COBERTURA PVC-ST1, ANTICHAMA BWF-B, 1 CONDUTOR, 0,6/1 KV, SECAO NOMINAL 10 MM2 | SINAPI | M | 1.027 | 9.43 | 9.68
00021127 | FITA ISOLANTE ADESIVA ANTICHAMA, USO ATE 750 V, EM ROLO DE 19 MM X 5 M | SINAPI | UN | 0.01 | 3.3 | 0.03
|  |  |  | TOTAL Material: |  | 9.71
Mão de Obra com Encargos Complementares |  | FONTE | UNID | COEFICIENTE | PREÇO UNITÁRIO | TOTAL
88247 | AUXILIAR DE ELETRICISTA + 30% DE PERICULOSIDADE COM ENCARGOS COMPLEMENTARES | SINAPI | H | 0.009 | 23.27 | 0.2
88264 | ELETRICISTA + 30% DE PERICULOSIDADE COM ENCARGOS COMPLEMENTARES | SINAPI | H | 0.009 | 28.86 | 0.25
|  |  |  | TOTAL Mão de Obra com Encargos Complementares: |  | 0.45
|  |  |  | VALOR: |  | 10.16
11.3.1.11. 92980 CABO DE COBRE FLEXÍVEL ISOLADO, 10 MM², ANTI-CHAMA 0,6/1,0 KV, PARA DISTRIBUIÇÃO - FORNECIMENTO E INSTALAÇÃO. AF_10/2020 (TERRA -> VERDE ¦ ATERRAMENTO DPSs) (M)
Material |  | FONTE | UNID | COEFICIENTE | PREÇO UNITÁRIO | TOTAL
00001020 | CABO DE COBRE, FLEXIVEL, CLASSE 4 OU 5, ISOLACAO EM PVC/A, ANTICHAMA BWF-B, COBERTURA PVC-ST1, ANTICHAMA BWF-B, 1 CONDUTOR, 0,6/1 KV, SECAO NOMINAL 10 MM2 | SINAPI | M | 1.027 | 9.43 | 9.68
00021127 | FITA ISOLANTE ADESIVA ANTICHAMA, USO ATE 750 V, EM ROLO DE 19 MM X 5 M | SINAPI | UN | 0.01 | 3.3 | 0.03
|  |  |  | TOTAL Material: |  | 9.71
Mão de Obra com Encargos Complementares |  | FONTE | UNID | COEFICIENTE | PREÇO UNITÁRIO | TOTAL
88247 | AUXILIAR DE ELETRICISTA + 30% DE PERICULOSIDADE COM ENCARGOS COMPLEMENTARES | SINAPI | H | 0.009 | 23.27 | 0.2
88264 | ELETRICISTA + 30% DE PERICULOSIDADE COM ENCARGOS COMPLEMENTARES | SINAPI | H | 0.009 | 28.86 | 0.25
|  |  |  | TOTAL Mão de Obra com Encargos Complementares: |  | 0.45
|  |  |  | VALOR: |  | 10.16
11.3.2.1. S12233 QUADRO DE DISTRIBUIÇÃO DE EMBUTIR, EM CHAPA DE AÇO, PARA ATÉ 84 DISJUNTORES (1GER + 2X12DER + 2X20DER) PADRÃO DIN, COM BARRAMENTOS HORIZONTAIS 63A TRIFÁSIO + 1 X TERRA + 4 X NEUTRO, PADRÃO DIN, ETIQUETAS DE IDENTIFICAÇÃO DOS CIRCUITOS, EXCLUSIVE DISJUNTORES - FORNECIMENTO E INSTALAÇÃO ¦ REF.: STECK PCM02120320E (un)
Material |  | FONTE | UNID | COEFICIENTE | PREÇO UNITÁRIO | TOTAL
I08261 | Quadro de distribuição de embutir em chapa de aço, p/até 70 disjuntores c/barramento, padrão DIN, Cemar ou similar | ORSE | un | 1.2 | 2039.75 | 2447.7
|  |  |  | TOTAL Material: |  | 2447.7
Mão de Obra com Encargos Complementares |  | FONTE | UNID | COEFICIENTE | PREÇO UNITÁRIO | TOTAL
88264 | ELETRICISTA + 30% DE PERICULOSIDADE COM ENCARGOS COMPLEMENTARES | SINAPI | H | 17 | 28.86 | 490.62
88309 | PEDREIRO COM ENCARGOS COMPLEMENTARES | SINAPI | H | 4 | 25.27 | 101.08
88316 | SERVENTE COM ENCARGOS COMPLEMENTARES | SINAPI | H | 6 | 18.53 | 111.18
|  |  |  | TOTAL Mão de Obra com Encargos Complementares: |  | 702.88
Serviço |  | FONTE | UNID | COEFICIENTE | PREÇO UNITÁRIO | TOTAL
S87296S | Argamassa traço 1:3:12 (em volume de cimento, cal e areia média úmida) para emboço/massa única/assentamento de alvenaria de vedação, preparo mecânico com betoneira 600 l. af_08/2019 | ORSE | m3 | 0.024 | 558.63 | 13.41
|  |  |  | TOTAL Serviço: |  | 13.41
|  |  |  | VALOR: |  | 3163.99
11.3.2.2. ED-34499 DISJUNTOR TRIPOLAR TIPO CAIXA MOLDADA, CORRENTE NOMINAL DE 80A, FORNECIMENTO E INSTALAÇÃO, INCLUSIVE TERMINAL DE COMPRESSÃO - FORNECIMENTO E INSTALAÇÃO (DISJUNTOR GERAL) (un)
MATERIAIS |  |  | UNID | CONSUMO | VALOR UNITÁRIO | CUSTO UNITÁRIO
MATED-17040 | DISJUNTOR EM CAIXA MOLDADA (TIPO: TRIPOLAR¦CORRENTE: 100A¦ICC: 15KA* EM 380/400V¦ DISPARADOR: FIXO)*VALORES REFERENCIAIS APROXIMADOS |  | un | 1 | 355.835 | 355.835
|  |  |  | TOTAL MATERIAIS: |  | 355.835
SERVIÇOS |  |  | UNID | CONSUMO | PREÇO UNITÁRIO | CUSTO UNITÁRIO
ED-50362 | AJUDANTE DE ELETRICISTA COM ENCARGOS COMPLEMENTARES |  | hora | 0.2619 | 20.83 | 5.4555
ED-50373 | ELETRICISTA COM ENCARGOS COMPLEMENTARES |  | hora | 0.52381 | 25.63 | 13.4252
ED-34442 | TERMINAL ILHÓS PARA CABO DE 35MM2 |  | un | 3 | 4.29 | 12.87
|  |  |  | TOTAL SERVIÇOS: |  | 31.7507
|  |  |  | Custo Direto Total: |  | 387.5857
|  |  |  | VALOR: |  | 387.59
11.3.2.3. COMP ELE-0196-11/24 BLOCO DE DISTRIBUIÇÃO 125A PARA TERMINAL DE DISJUNTOR DE CAIXA MOLDADA 6 FUROS Ø6,4MM PARA CABOS DE ATÉ #16MM² - FORNECIMENTO E INSTALAÇÃO (UN)
Material |  | FONTE | UNID | COEFICIENTE | PREÇO UNITÁRIO | TOTAL
24/10/2024 | BLOCO DE DISTRIBUIÇÃO 125A PARA TERMINAL DE DISJUNTOR DE CAIXA MOLDADA 6 FUROS Ø6,4MM PARA CABOS DE ATÉ #16MM² - REF.: BRASILTEC C2S-901882901 | COTAÇÃO | UN | 1 | 76.83 | 76.83
|  |  |  | TOTAL Material: |  | 76.83
Mão de Obra com Encargos Complementares |  | FONTE | UNID | COEFICIENTE | PREÇO UNITÁRIO | TOTAL
88247 | AUXILIAR DE ELETRICISTA + 30% DE PERICULOSIDADE COM ENCARGOS COMPLEMENTARES | SINAPI | H | 0.4 | 23.27 | 9.31
88264 | ELETRICISTA + 30% DE PERICULOSIDADE COM ENCARGOS COMPLEMENTARES | SINAPI | H | 0.4 | 28.86 | 11.54
|  |  |  | TOTAL Mão de Obra com Encargos Complementares: |  | 20.85
|  |  |  | VALOR: |  | 97.68
11.3.2.4. COMP ELE-0007-10/20 DISPOSITIVO DE PROTEÇÃO CONTRA SURTOS - DPS 45KA CLASSE I/II, Uc 175V, Up < 1,5KV, CARTUCHO SUBSTITUÍVEL E MODELO SLIM DIN – FORNECIMENTO E INSTALAÇÃO (UN)
Material |  | FONTE | UNID | COEFICIENTE | PREÇO UNITÁRIO | TOTAL
00039467 | DISPOSITIVO DPS CLASSE II, 1 POLO, TENSAO MAXIMA DE 175 V, CORRENTE MAXIMA DE *45* KA (TIPO AC) | SINAPI | UN | 1 | 151.73 | 151.73
00001573 | TERMINAL A COMPRESSAO EM COBRE ESTANHADO PARA CABO 6 MM2, 1 FURO E 1 COMPRESSAO, PARA PARAFUSO DE FIXACAO M6 | SINAPI | UN | 2 | 2.16 | 4.32
|  |  |  | TOTAL Material: |  | 156.05
Mão de Obra com Encargos Complementares |  | FONTE | UNID | COEFICIENTE | PREÇO UNITÁRIO | TOTAL
88247 | AUXILIAR DE ELETRICISTA + 30% DE PERICULOSIDADE COM ENCARGOS COMPLEMENTARES | SINAPI | H | 0.2 | 23.27 | 4.65
88264 | ELETRICISTA + 30% DE PERICULOSIDADE COM ENCARGOS COMPLEMENTARES | SINAPI | H | 0.2 | 28.86 | 5.77
|  |  |  | TOTAL Mão de Obra com Encargos Complementares: |  | 10.42
|  |  |  | VALOR: |  | 166.47
11.3.2.5. COMP ELE-0006-10/20 INTERRUPTOR DIFERENCIAL RESIDUAL - IDR TETRAPOLAR, TIPO DIN, In 63A, I∆n 30MA, CLASSE A E ETIQUETA DE IDENTIFICAÇÃO - FORNECIMENTO E INSTALAÇÃO (UN)
Material |  | FONTE | UNID | COEFICIENTE | PREÇO UNITÁRIO | TOTAL
00039457 | DISPOSITIVO DR, 4 POLOS, SENSIBILIDADE DE 30 MA, CORRENTE DE 63 A, TIPO AC | SINAPI | UN | 1 | 269.69 | 269.69
00001574 | TERMINAL A COMPRESSAO EM COBRE ESTANHADO PARA CABO 10 MM2, 1 FURO E 1 COMPRESSAO, PARA PARAFUSO DE FIXACAO M6 | SINAPI | UN | 8 | 2.33 | 18.64
|  |  |  | TOTAL Material: |  | 288.33
Mão de Obra com Encargos Complementares |  | FONTE | UNID | COEFICIENTE | PREÇO UNITÁRIO | TOTAL
88247 | AUXILIAR DE ELETRICISTA + 30% DE PERICULOSIDADE COM ENCARGOS COMPLEMENTARES | SINAPI | H | 0.3 | 23.27 | 6.98
88264 | ELETRICISTA + 30% DE PERICULOSIDADE COM ENCARGOS COMPLEMENTARES | SINAPI | H | 0.3 | 28.86 | 8.66
|  |  |  | TOTAL Mão de Obra com Encargos Complementares: |  | 15.64
|  |  |  | VALOR: |  | 303.97
11.3.2.6. 93672 DISJUNTOR TRIPOLAR TIPO DIN, CORRENTE NOMINAL DE 40A - FORNECIMENTO E INSTALAÇÃO. AF_10/2020 (UN)
Material |  | FONTE | UNID | COEFICIENTE | PREÇO UNITÁRIO | TOTAL
00034709 | DISJUNTOR TERMOMAGNETICO PARA TRILHO DIN (IEC), TRIPOLAR, 10 - 50 A | SINAPI | UN | 1 | 98.96 | 98.96
00001574 | TERMINAL A COMPRESSAO EM COBRE ESTANHADO PARA CABO 10 MM2, 1 FURO E 1 COMPRESSAO, PARA PARAFUSO DE FIXACAO M6 | SINAPI | UN | 3 | 2.33 | 6.99
|  |  |  | TOTAL Material: |  | 105.95
Mão de Obra com Encargos Complementares |  | FONTE | UNID | COEFICIENTE | PREÇO UNITÁRIO | TOTAL
88247 | AUXILIAR DE ELETRICISTA + 30% DE PERICULOSIDADE COM ENCARGOS COMPLEMENTARES | SINAPI | H | 0.4057 | 23.27 | 9.44
88264 | ELETRICISTA + 30% DE PERICULOSIDADE COM ENCARGOS COMPLEMENTARES | SINAPI | H | 0.4057 | 28.86 | 11.7
|  |  |  | TOTAL Mão de Obra com Encargos Complementares: |  | 21.14
|  |  |  | VALOR: |  | 127.09
11.3.2.7. 93662 DISJUNTOR BIPOLAR TIPO DIN, CORRENTE NOMINAL DE 20A - FORNECIMENTO E INSTALAÇÃO. AF_10/2020 (UN)
Material |  | FONTE | UNID | COEFICIENTE | PREÇO UNITÁRIO | TOTAL
00034616 | DISJUNTOR TERMOMAGNETICO PARA TRILHO DIN (IEC), BIPOLAR, 6 - 32 A | SINAPI | UN | 1 | 80.77 | 80.77
00001571 | TERMINAL A COMPRESSAO EM COBRE ESTANHADO PARA CABO 4 MM2, 1 FURO E 1 COMPRESSAO, PARA PARAFUSO DE FIXACAO M5 | SINAPI | UN | 2 | 1.81 | 3.62
|  |  |  | TOTAL Material: |  | 84.39
Mão de Obra com Encargos Complementares |  | FONTE | UNID | COEFICIENTE | PREÇO UNITÁRIO | TOTAL
88247 | AUXILIAR DE ELETRICISTA + 30% DE PERICULOSIDADE COM ENCARGOS COMPLEMENTARES | SINAPI | H | 0.1325 | 23.27 | 3.08
88264 | ELETRICISTA + 30% DE PERICULOSIDADE COM ENCARGOS COMPLEMENTARES | SINAPI | H | 0.1325 | 28.86 | 3.82
|  |  |  | TOTAL Mão de Obra com Encargos Complementares: |  | 6.9
|  |  |  | VALOR: |  | 91.29
11.3.2.8. 93663 DISJUNTOR BIPOLAR TIPO DIN, CORRENTE NOMINAL DE 25A - FORNECIMENTO E INSTALAÇÃO. AF_10/2020 (UN)
Material |  | FONTE | UNID | COEFICIENTE | PREÇO UNITÁRIO | TOTAL
00034616 | DISJUNTOR TERMOMAGNETICO PARA TRILHO DIN (IEC), BIPOLAR, 6 - 32 A | SINAPI | UN | 1 | 80.77 | 80.77
00001571 | TERMINAL A COMPRESSAO EM COBRE ESTANHADO PARA CABO 4 MM2, 1 FURO E 1 COMPRESSAO, PARA PARAFUSO DE FIXACAO M5 | SINAPI | UN | 2 | 1.81 | 3.62
|  |  |  | TOTAL Material: |  | 84.39
Mão de Obra com Encargos Complementares |  | FONTE | UNID | COEFICIENTE | PREÇO UNITÁRIO | TOTAL
88247 | AUXILIAR DE ELETRICISTA + 30% DE PERICULOSIDADE COM ENCARGOS COMPLEMENTARES | SINAPI | H | 0.1325 | 23.27 | 3.08
88264 | ELETRICISTA + 30% DE PERICULOSIDADE COM ENCARGOS COMPLEMENTARES | SINAPI | H | 0.1325 | 28.86 | 3.82
|  |  |  | TOTAL Mão de Obra com Encargos Complementares: |  | 6.9
|  |  |  | VALOR: |  | 91.29
11.3.2.9. 93653 DISJUNTOR MONOPOLAR TIPO DIN, CORRENTE NOMINAL DE 10A - FORNECIMENTO E INSTALAÇÃO. AF_10/2020 (UN)
Material |  | FONTE | UNID | COEFICIENTE | PREÇO UNITÁRIO | TOTAL
00034653 | DISJUNTOR TERMOMAGNETICO PARA TRILHO DIN (IEC), MONOPOLAR, 6 - 32 A | SINAPI | UN | 1 | 14.09 | 14.09
00001570 | TERMINAL A COMPRESSAO EM COBRE ESTANHADO PARA CABO 2,5 MM2, 1 FURO E 1 COMPRESSAO, PARA PARAFUSO DE FIXACAO M5 | SINAPI | UN | 1 | 1.39 | 1.39
|  |  |  | TOTAL Material: |  | 15.48
Mão de Obra com Encargos Complementares |  | FONTE | UNID | COEFICIENTE | PREÇO UNITÁRIO | TOTAL
88247 | AUXILIAR DE ELETRICISTA + 30% DE PERICULOSIDADE COM ENCARGOS COMPLEMENTARES | SINAPI | H | 0.0352 | 23.27 | 0.81
88264 | ELETRICISTA + 30% DE PERICULOSIDADE COM ENCARGOS COMPLEMENTARES | SINAPI | H | 0.0352 | 28.86 | 1.01
|  |  |  | TOTAL Mão de Obra com Encargos Complementares: |  | 1.82
|  |  |  | VALOR: |  | 17.3
11.3.2.10. 93654 DISJUNTOR MONOPOLAR TIPO DIN, CORRENTE NOMINAL DE 16A - FORNECIMENTO E INSTALAÇÃO. AF_10/2020 (PDU RACK) (UN)
Material |  | FONTE | UNID | COEFICIENTE | PREÇO UNITÁRIO | TOTAL
00034653 | DISJUNTOR TERMOMAGNETICO PARA TRILHO DIN (IEC), MONOPOLAR, 6 - 32 A | SINAPI | UN | 1 | 14.09 | 14.09
00001570 | TERMINAL A COMPRESSAO EM COBRE ESTANHADO PARA CABO 2,5 MM2, 1 FURO E 1 COMPRESSAO, PARA PARAFUSO DE FIXACAO M5 | SINAPI | UN | 1 | 1.39 | 1.39
|  |  |  | TOTAL Material: |  | 15.48
Mão de Obra com Encargos Complementares |  | FONTE | UNID | COEFICIENTE | PREÇO UNITÁRIO | TOTAL
88247 | AUXILIAR DE ELETRICISTA + 30% DE PERICULOSIDADE COM ENCARGOS COMPLEMENTARES | SINAPI | H | 0.0476 | 23.27 | 1.1
88264 | ELETRICISTA + 30% DE PERICULOSIDADE COM ENCARGOS COMPLEMENTARES | SINAPI | H | 0.0476 | 28.86 | 1.37
|  |  |  | TOTAL Mão de Obra com Encargos Complementares: |  | 2.47
|  |  |  | VALOR: |  | 17.95
11.3.2.11. 93655 DISJUNTOR MONOPOLAR TIPO DIN, CORRENTE NOMINAL DE 20A - FORNECIMENTO E INSTALAÇÃO. AF_10/2020 (UN)
Material |  | FONTE | UNID | COEFICIENTE | PREÇO UNITÁRIO | TOTAL
00034653 | DISJUNTOR TERMOMAGNETICO PARA TRILHO DIN (IEC), MONOPOLAR, 6 - 32 A | SINAPI | UN | 1 | 14.09 | 14.09
00001571 | TERMINAL A COMPRESSAO EM COBRE ESTANHADO PARA CABO 4 MM2, 1 FURO E 1 COMPRESSAO, PARA PARAFUSO DE FIXACAO M5 | SINAPI | UN | 1 | 1.81 | 1.81
|  |  |  | TOTAL Material: |  | 15.9
Mão de Obra com Encargos Complementares |  | FONTE | UNID | COEFICIENTE | PREÇO UNITÁRIO | TOTAL
88247 | AUXILIAR DE ELETRICISTA + 30% DE PERICULOSIDADE COM ENCARGOS COMPLEMENTARES | SINAPI | H | 0.0663 | 23.27 | 1.54
88264 | ELETRICISTA + 30% DE PERICULOSIDADE COM ENCARGOS COMPLEMENTARES | SINAPI | H | 0.0663 | 28.86 | 1.91
|  |  |  | TOTAL Mão de Obra com Encargos Complementares: |  | 3.45
|  |  |  | VALOR: |  | 19.35
11.3.2.12. 92980 CABO DE COBRE FLEXÍVEL ISOLADO, 10 MM², ANTI-CHAMA 0,6/1,0 KV, PARA DISTRIBUIÇÃO - FORNECIMENTO E INSTALAÇÃO. AF_10/2020 (FASE "A" -> VERMELHO ¦ DJG -> DJ BARRA -> IDR -> BARRAMENTO HORIZONTAL E DPS) (M)
Material |  | FONTE | UNID | COEFICIENTE | PREÇO UNITÁRIO | TOTAL
00001020 | CABO DE COBRE, FLEXIVEL, CLASSE 4 OU 5, ISOLACAO EM PVC/A, ANTICHAMA BWF-B, COBERTURA PVC-ST1, ANTICHAMA BWF-B, 1 CONDUTOR, 0,6/1 KV, SECAO NOMINAL 10 MM2 | SINAPI | M | 1.027 | 9.43 | 9.68
00021127 | FITA ISOLANTE ADESIVA ANTICHAMA, USO ATE 750 V, EM ROLO DE 19 MM X 5 M | SINAPI | UN | 0.01 | 3.3 | 0.03
|  |  |  | TOTAL Material: |  | 9.71
Mão de Obra com Encargos Complementares |  | FONTE | UNID | COEFICIENTE | PREÇO UNITÁRIO | TOTAL
88247 | AUXILIAR DE ELETRICISTA + 30% DE PERICULOSIDADE COM ENCARGOS COMPLEMENTARES | SINAPI | H | 0.009 | 23.27 | 0.2
88264 | ELETRICISTA + 30% DE PERICULOSIDADE COM ENCARGOS COMPLEMENTARES | SINAPI | H | 0.009 | 28.86 | 0.25
|  |  |  | TOTAL Mão de Obra com Encargos Complementares: |  | 0.45
|  |  |  | VALOR: |  | 10.16
11.3.2.13. 92980 CABO DE COBRE FLEXÍVEL ISOLADO, 10 MM², ANTI-CHAMA 0,6/1,0 KV, PARA DISTRIBUIÇÃO - FORNECIMENTO E INSTALAÇÃO. AF_10/2020 (FASE "B" -> BRANCA ¦ DJG -> DJ BARRA -> IDR -> BARRAMENTO HORIZONTAL E DPS) (M)
Material |  | FONTE | UNID | COEFICIENTE | PREÇO UNITÁRIO | TOTAL
00001020 | CABO DE COBRE, FLEXIVEL, CLASSE 4 OU 5, ISOLACAO EM PVC/A, ANTICHAMA BWF-B, COBERTURA PVC-ST1, ANTICHAMA BWF-B, 1 CONDUTOR, 0,6/1 KV, SECAO NOMINAL 10 MM2 | SINAPI | M | 1.027 | 9.43 | 9.68
00021127 | FITA ISOLANTE ADESIVA ANTICHAMA, USO ATE 750 V, EM ROLO DE 19 MM X 5 M | SINAPI | UN | 0.01 | 3.3 | 0.03
|  |  |  | TOTAL Material: |  | 9.71
Mão de Obra com Encargos Complementares |  | FONTE | UNID | COEFICIENTE | PREÇO UNITÁRIO | TOTAL
88247 | AUXILIAR DE ELETRICISTA + 30% DE PERICULOSIDADE COM ENCARGOS COMPLEMENTARES | SINAPI | H | 0.009 | 23.27 | 0.2
88264 | ELETRICISTA + 30% DE PERICULOSIDADE COM ENCARGOS COMPLEMENTARES | SINAPI | H | 0.009 | 28.86 | 0.25
|  |  |  | TOTAL Mão de Obra com Encargos Complementares: |  | 0.45
|  |  |  | VALOR: |  | 10.16
11.3.2.14. 92980 CABO DE COBRE FLEXÍVEL ISOLADO, 10 MM², ANTI-CHAMA 0,6/1,0 KV, PARA DISTRIBUIÇÃO - FORNECIMENTO E INSTALAÇÃO. AF_10/2020 (FASE "C" -> PRETO ¦ DJG -> DJ BARRA -> IDR -> BARRAMENTO HORIZONTAL E DPS) (M)
Material |  | FONTE | UNID | COEFICIENTE | PREÇO UNITÁRIO | TOTAL
00001020 | CABO DE COBRE, FLEXIVEL, CLASSE 4 OU 5, ISOLACAO EM PVC/A, ANTICHAMA BWF-B, COBERTURA PVC-ST1, ANTICHAMA BWF-B, 1 CONDUTOR, 0,6/1 KV, SECAO NOMINAL 10 MM2 | SINAPI | M | 1.027 | 9.43 | 9.68
00021127 | FITA ISOLANTE ADESIVA ANTICHAMA, USO ATE 750 V, EM ROLO DE 19 MM X 5 M | SINAPI | UN | 0.01 | 3.3 | 0.03
|  |  |  | TOTAL Material: |  | 9.71
Mão de Obra com Encargos Complementares |  | FONTE | UNID | COEFICIENTE | PREÇO UNITÁRIO | TOTAL
88247 | AUXILIAR DE ELETRICISTA + 30% DE PERICULOSIDADE COM ENCARGOS COMPLEMENTARES | SINAPI | H | 0.009 | 23.27 | 0.2
88264 | ELETRICISTA + 30% DE PERICULOSIDADE COM ENCARGOS COMPLEMENTARES | SINAPI | H | 0.009 | 28.86 | 0.25
|  |  |  | TOTAL Mão de Obra com Encargos Complementares: |  | 0.45
|  |  |  | VALOR: |  | 10.16
11.3.2.15. 92980 CABO DE COBRE FLEXÍVEL ISOLADO, 10 MM², ANTI-CHAMA 0,6/1,0 KV, PARA DISTRIBUIÇÃO - FORNECIMENTO E INSTALAÇÃO. AF_10/2020 (NEUTRO -> AZUL CLARO ¦ NEUTRO GERAL -> IDR -> NEUTRO DERIVAÇÃO CIRCUITOS E DPS) (M)
Material |  | FONTE | UNID | COEFICIENTE | PREÇO UNITÁRIO | TOTAL
00001020 | CABO DE COBRE, FLEXIVEL, CLASSE 4 OU 5, ISOLACAO EM PVC/A, ANTICHAMA BWF-B, COBERTURA PVC-ST1, ANTICHAMA BWF-B, 1 CONDUTOR, 0,6/1 KV, SECAO NOMINAL 10 MM2 | SINAPI | M | 1.027 | 9.43 | 9.68
00021127 | FITA ISOLANTE ADESIVA ANTICHAMA, USO ATE 750 V, EM ROLO DE 19 MM X 5 M | SINAPI | UN | 0.01 | 3.3 | 0.03
|  |  |  | TOTAL Material: |  | 9.71
Mão de Obra com Encargos Complementares |  | FONTE | UNID | COEFICIENTE | PREÇO UNITÁRIO | TOTAL
88247 | AUXILIAR DE ELETRICISTA + 30% DE PERICULOSIDADE COM ENCARGOS COMPLEMENTARES | SINAPI | H | 0.009 | 23.27 | 0.2
88264 | ELETRICISTA + 30% DE PERICULOSIDADE COM ENCARGOS COMPLEMENTARES | SINAPI | H | 0.009 | 28.86 | 0.25
|  |  |  | TOTAL Mão de Obra com Encargos Complementares: |  | 0.45
|  |  |  | VALOR: |  | 10.16
11.3.2.16. 92980 CABO DE COBRE FLEXÍVEL ISOLADO, 10 MM², ANTI-CHAMA 0,6/1,0 KV, PARA DISTRIBUIÇÃO - FORNECIMENTO E INSTALAÇÃO. AF_10/2020 (TERRA -> VERDE ¦ ATERRAMENTO DPSs) (M)
Material |  | FONTE | UNID | COEFICIENTE | PREÇO UNITÁRIO | TOTAL
00001020 | CABO DE COBRE, FLEXIVEL, CLASSE 4 OU 5, ISOLACAO EM PVC/A, ANTICHAMA BWF-B, COBERTURA PVC-ST1, ANTICHAMA BWF-B, 1 CONDUTOR, 0,6/1 KV, SECAO NOMINAL 10 MM2 | SINAPI | M | 1.027 | 9.43 | 9.68
00021127 | FITA ISOLANTE ADESIVA ANTICHAMA, USO ATE 750 V, EM ROLO DE 19 MM X 5 M | SINAPI | UN | 0.01 | 3.3 | 0.03
|  |  |  | TOTAL Material: |  | 9.71
Mão de Obra com Encargos Complementares |  | FONTE | UNID | COEFICIENTE | PREÇO UNITÁRIO | TOTAL
88247 | AUXILIAR DE ELETRICISTA + 30% DE PERICULOSIDADE COM ENCARGOS COMPLEMENTARES | SINAPI | H | 0.009 | 23.27 | 0.2
88264 | ELETRICISTA + 30% DE PERICULOSIDADE COM ENCARGOS COMPLEMENTARES | SINAPI | H | 0.009 | 28.86 | 0.25
|  |  |  | TOTAL Mão de Obra com Encargos Complementares: |  | 0.45
|  |  |  | VALOR: |  | 10.16
11.3.2.17. - TERMINAL/CONECTOR GENÉRICO A PRESSÃO PARA CABOS DE 6 A 25MM², 63A, PINO CURTO - FORNECIMENTO E INSTALAÇÃO (BORNE + BARRAMENTOS) (UN)
Material |  | FONTE | UNID | COEFICIENTE | PREÇO UNITÁRIO | TOTAL
00001586 | TERMINAL METALICO A PRESSAO PARA 1 CABO DE 25 MM2, COM 1 FURO DE FIXACAO | SINAPI | UN | 1 | 9.48 | 9.48
|  |  |  | TOTAL Material: |  | 9.48
Mão de Obra com Encargos Complementares |  | FONTE | UNID | COEFICIENTE | PREÇO UNITÁRIO | TOTAL
88247 | AUXILIAR DE ELETRICISTA + 30% DE PERICULOSIDADE COM ENCARGOS COMPLEMENTARES | SINAPI | H | 0.06 | 23.27 | 1.4
88264 | ELETRICISTA + 30% DE PERICULOSIDADE COM ENCARGOS COMPLEMENTARES | SINAPI | H | 0.06 | 28.86 | 1.73
|  |  |  | TOTAL Mão de Obra com Encargos Complementares: |  | 3.13
|  |  |  | VALOR: |  | 12.61
11.3.2.18. S07926 TERMINAL DE COMPRESSÃO PARA CABO DE 10 MM² - FORNECIMENTO E INSTALAÇÃO (COMPLETAR OS EXISTENTES NAS COMPOSIÇÕES DOS MÓDULOS) (un)
Material |  | FONTE | UNID | COEFICIENTE | PREÇO UNITÁRIO | TOTAL
I01574S | Terminal a compressao em cobre estanhado para cabo 10 mm2, 1 furo e 1 compressao, para parafuso de fixacao m6 | ORSE | un | 1 | 1.57 | 1.57
|  |  |  | TOTAL Material: |  | 1.57
Mão de Obra com Encargos Complementares |  | FONTE | UNID | COEFICIENTE | PREÇO UNITÁRIO | TOTAL
88264 | ELETRICISTA + 30% DE PERICULOSIDADE COM ENCARGOS COMPLEMENTARES | SINAPI | H | 0.04 | 28.86 | 1.15
|  |  |  | TOTAL Mão de Obra com Encargos Complementares: |  | 1.15
Serviço |  | FONTE | UNID | COEFICIENTE | PREÇO UNITÁRIO | TOTAL
I07880 | Alicate de compressão para terminais de compressão de cabos com seção até 120mm2 | ORSE | h | 0.033 | 2.67 | 0.09
|  |  |  | TOTAL Serviço: |  | 0.09
|  |  |  | VALOR: |  | 2.81
11.3.2.19. S12889 PLACA DE SINALIZACAO DE SEGURANCA CONTRA RISCOS ELÉTRICOS, QUADRADA *20 X 20* CM OU MENOR, EM PVC *2* MM ANTI-CHAMAS, FRLUORESCENTE, ADESIVO DUPLA FACE - FORENCIMENTO E INSTALAÇÃO (un)
Material |  | FONTE | UNID | COEFICIENTE | PREÇO UNITÁRIO | TOTAL
I13656 | Placa de sinalizacao, fotoluminescente, em pvc , com logotipo "Cuidado risco de choque elétrico"- Placa E5 | ORSE | un | 1 | 14.41 | 14.41
|  |  |  | TOTAL Material: |  | 14.41
Mão de Obra com Encargos Complementares |  | FONTE | UNID | COEFICIENTE | PREÇO UNITÁRIO | TOTAL
88247 | AUXILIAR DE ELETRICISTA + 30% DE PERICULOSIDADE COM ENCARGOS COMPLEMENTARES | SINAPI | H | 0.2 | 23.27 | 4.65
|  |  |  | TOTAL Mão de Obra com Encargos Complementares: |  | 4.65
|  |  |  | VALOR: |  | 19.06
11.3.3.1. 101875 QUADRO DE DISTRIBUIÇÃO DE ENERGIA EM CHAPA DE AÇO GALVANIZADO, DE EMBUTIR, COM BARRAMENTO TRIFÁSICO ESPINHA DE PEIXE, PARA 12 DISJUNTORES DIN 100A - FORNECIMENTO E INSTALAÇÃO. AF_10/2020 (UN)
Material |  | FONTE | UNID | COEFICIENTE | PREÇO UNITÁRIO | TOTAL
00013393 | QUADRO DE DISTRIBUICAO COM BARRAMENTO TRIFASICO, DE EMBUTIR, EM CHAPA DE ACO GALVANIZADO, PARA 12 DISJUNTORES DIN, 100 A | SINAPI | UN | 1 | 337.01 | 337.01
|  |  |  | TOTAL Material: |  | 337.01
Mão de Obra com Encargos Complementares |  | FONTE | UNID | COEFICIENTE | PREÇO UNITÁRIO | TOTAL
88247 | AUXILIAR DE ELETRICISTA + 30% DE PERICULOSIDADE COM ENCARGOS COMPLEMENTARES | SINAPI | H | 0.4811 | 23.27 | 11.19
88264 | ELETRICISTA + 30% DE PERICULOSIDADE COM ENCARGOS COMPLEMENTARES | SINAPI | H | 0.4811 | 28.86 | 13.88
|  |  |  | TOTAL Mão de Obra com Encargos Complementares: |  | 25.07
Serviço |  | FONTE | UNID | COEFICIENTE | PREÇO UNITÁRIO | TOTAL
87367 | ARGAMASSA TRAÇO 1:1:6 (EM VOLUME DE CIMENTO, CAL E AREIA MÉDIA ÚMIDA) PARA EMBOÇO/MASSA ÚNICA/ASSENTAMENTO DE ALVENARIA DE VEDAÇÃO, PREPARO MANUAL. AF_08/2019 | SINAPI | M3 | 0.0117 | 690.61 | 8.08
|  |  |  | TOTAL Serviço: |  | 8.08
|  |  |  | VALOR: |  | 370.16
11.3.3.2. 93672 DISJUNTOR TRIPOLAR TIPO DIN, CORRENTE NOMINAL DE 40A - FORNECIMENTO E INSTALAÇÃO. AF_10/2020 (GERAL) (UN)
Material |  | FONTE | UNID | COEFICIENTE | PREÇO UNITÁRIO | TOTAL
00034709 | DISJUNTOR TERMOMAGNETICO PARA TRILHO DIN (IEC), TRIPOLAR, 10 - 50 A | SINAPI | UN | 1 | 98.96 | 98.96
00001574 | TERMINAL A COMPRESSAO EM COBRE ESTANHADO PARA CABO 10 MM2, 1 FURO E 1 COMPRESSAO, PARA PARAFUSO DE FIXACAO M6 | SINAPI | UN | 3 | 2.33 | 6.99
|  |  |  | TOTAL Material: |  | 105.95
Mão de Obra com Encargos Complementares |  | FONTE | UNID | COEFICIENTE | PREÇO UNITÁRIO | TOTAL
88247 | AUXILIAR DE ELETRICISTA + 30% DE PERICULOSIDADE COM ENCARGOS COMPLEMENTARES | SINAPI | H | 0.4057 | 23.27 | 9.44
88264 | ELETRICISTA + 30% DE PERICULOSIDADE COM ENCARGOS COMPLEMENTARES | SINAPI | H | 0.4057 | 28.86 | 11.7
|  |  |  | TOTAL Mão de Obra com Encargos Complementares: |  | 21.14
|  |  |  | VALOR: |  | 127.09
11.3.3.3. 93653 DISJUNTOR MONOPOLAR TIPO DIN, CORRENTE NOMINAL DE 10A - FORNECIMENTO E INSTALAÇÃO. AF_10/2020 (CI 2.01- ILUMINAÇÃO DE EMERGÊNCIA, CI 2.02 - ILUMINAÇÃO CORREDOR E CI 2.03 - ILUMINAÇÃO BANHEIROS) (UN)
Material |  | FONTE | UNID | COEFICIENTE | PREÇO UNITÁRIO | TOTAL
00034653 | DISJUNTOR TERMOMAGNETICO PARA TRILHO DIN (IEC), MONOPOLAR, 6 - 32 A | SINAPI | UN | 1 | 14.09 | 14.09
00001570 | TERMINAL A COMPRESSAO EM COBRE ESTANHADO PARA CABO 2,5 MM2, 1 FURO E 1 COMPRESSAO, PARA PARAFUSO DE FIXACAO M5 | SINAPI | UN | 1 | 1.39 | 1.39
|  |  |  | TOTAL Material: |  | 15.48
Mão de Obra com Encargos Complementares |  | FONTE | UNID | COEFICIENTE | PREÇO UNITÁRIO | TOTAL
88247 | AUXILIAR DE ELETRICISTA + 30% DE PERICULOSIDADE COM ENCARGOS COMPLEMENTARES | SINAPI | H | 0.0352 | 23.27 | 0.81
88264 | ELETRICISTA + 30% DE PERICULOSIDADE COM ENCARGOS COMPLEMENTARES | SINAPI | H | 0.0352 | 28.86 | 1.01
|  |  |  | TOTAL Mão de Obra com Encargos Complementares: |  | 1.82
|  |  |  | VALOR: |  | 17.3
11.3.3.4. 93654 DISJUNTOR MONOPOLAR TIPO DIN, CORRENTE NOMINAL DE 16A - FORNECIMENTO E INSTALAÇÃO. AF_10/2020 (CI 2.04- TOMADA BEBEDOURO + TOMADA BENHEIRO ACESSIBILIDADE E CI 2.05 - TOMADAS BANHEIROS MASCULINO E FEMININO ) (UN)
Material |  | FONTE | UNID | COEFICIENTE | PREÇO UNITÁRIO | TOTAL
00034653 | DISJUNTOR TERMOMAGNETICO PARA TRILHO DIN (IEC), MONOPOLAR, 6 - 32 A | SINAPI | UN | 1 | 14.09 | 14.09
00001570 | TERMINAL A COMPRESSAO EM COBRE ESTANHADO PARA CABO 2,5 MM2, 1 FURO E 1 COMPRESSAO, PARA PARAFUSO DE FIXACAO M5 | SINAPI | UN | 1 | 1.39 | 1.39
|  |  |  | TOTAL Material: |  | 15.48
Mão de Obra com Encargos Complementares |  | FONTE | UNID | COEFICIENTE | PREÇO UNITÁRIO | TOTAL
88247 | AUXILIAR DE ELETRICISTA + 30% DE PERICULOSIDADE COM ENCARGOS COMPLEMENTARES | SINAPI | H | 0.0476 | 23.27 | 1.1
88264 | ELETRICISTA + 30% DE PERICULOSIDADE COM ENCARGOS COMPLEMENTARES | SINAPI | H | 0.0476 | 28.86 | 1.37
|  |  |  | TOTAL Mão de Obra com Encargos Complementares: |  | 2.47
|  |  |  | VALOR: |  | 17.95
11.3.3.5. COMP ELE-0006-10/20 INTERRUPTOR DIFERENCIAL RESIDUAL - IDR TETRAPOLAR, TIPO DIN, In 63A, I∆n 30MA, CLASSE A E ETIQUETA DE IDENTIFICAÇÃO - FORNECIMENTO E INSTALAÇÃO (UN)
Material |  | FONTE | UNID | COEFICIENTE | PREÇO UNITÁRIO | TOTAL
00039457 | DISPOSITIVO DR, 4 POLOS, SENSIBILIDADE DE 30 MA, CORRENTE DE 63 A, TIPO AC | SINAPI | UN | 1 | 269.69 | 269.69
00001574 | TERMINAL A COMPRESSAO EM COBRE ESTANHADO PARA CABO 10 MM2, 1 FURO E 1 COMPRESSAO, PARA PARAFUSO DE FIXACAO M6 | SINAPI | UN | 8 | 2.33 | 18.64
|  |  |  | TOTAL Material: |  | 288.33
Mão de Obra com Encargos Complementares |  | FONTE | UNID | COEFICIENTE | PREÇO UNITÁRIO | TOTAL
88247 | AUXILIAR DE ELETRICISTA + 30% DE PERICULOSIDADE COM ENCARGOS COMPLEMENTARES | SINAPI | H | 0.3 | 23.27 | 6.98
88264 | ELETRICISTA + 30% DE PERICULOSIDADE COM ENCARGOS COMPLEMENTARES | SINAPI | H | 0.3 | 28.86 | 8.66
|  |  |  | TOTAL Mão de Obra com Encargos Complementares: |  | 15.64
|  |  |  | VALOR: |  | 303.97
11.3.3.6. COMP ELE-0007-10/20 DISPOSITIVO DE PROTEÇÃO CONTRA SURTOS - DPS 45KA CLASSE I/II, Uc 175V, Up < 1,5KV, CARTUCHO SUBSTITUÍVEL E MODELO SLIM DIN – FORNECIMENTO E INSTALAÇÃO (UN)
Material |  | FONTE | UNID | COEFICIENTE | PREÇO UNITÁRIO | TOTAL
00039467 | DISPOSITIVO DPS CLASSE II, 1 POLO, TENSAO MAXIMA DE 175 V, CORRENTE MAXIMA DE *45* KA (TIPO AC) | SINAPI | UN | 1 | 151.73 | 151.73
00001573 | TERMINAL A COMPRESSAO EM COBRE ESTANHADO PARA CABO 6 MM2, 1 FURO E 1 COMPRESSAO, PARA PARAFUSO DE FIXACAO M6 | SINAPI | UN | 2 | 2.16 | 4.32
|  |  |  | TOTAL Material: |  | 156.05
Mão de Obra com Encargos Complementares |  | FONTE | UNID | COEFICIENTE | PREÇO UNITÁRIO | TOTAL
88247 | AUXILIAR DE ELETRICISTA + 30% DE PERICULOSIDADE COM ENCARGOS COMPLEMENTARES | SINAPI | H | 0.2 | 23.27 | 4.65
88264 | ELETRICISTA + 30% DE PERICULOSIDADE COM ENCARGOS COMPLEMENTARES | SINAPI | H | 0.2 | 28.86 | 5.77
|  |  |  | TOTAL Mão de Obra com Encargos Complementares: |  | 10.42
|  |  |  | VALOR: |  | 166.47
11.3.3.7. 92980 CABO DE COBRE FLEXÍVEL ISOLADO, 10 MM², ANTI-CHAMA 0,6/1,0 KV, PARA DISTRIBUIÇÃO - FORNECIMENTO E INSTALAÇÃO. AF_10/2020 (FASE "A" -> VERMELHO ¦ DPS) (M)
Material |  | FONTE | UNID | COEFICIENTE | PREÇO UNITÁRIO | TOTAL
00001020 | CABO DE COBRE, FLEXIVEL, CLASSE 4 OU 5, ISOLACAO EM PVC/A, ANTICHAMA BWF-B, COBERTURA PVC-ST1, ANTICHAMA BWF-B, 1 CONDUTOR, 0,6/1 KV, SECAO NOMINAL 10 MM2 | SINAPI | M | 1.027 | 9.43 | 9.68
00021127 | FITA ISOLANTE ADESIVA ANTICHAMA, USO ATE 750 V, EM ROLO DE 19 MM X 5 M | SINAPI | UN | 0.01 | 3.3 | 0.03
|  |  |  | TOTAL Material: |  | 9.71
Mão de Obra com Encargos Complementares |  | FONTE | UNID | COEFICIENTE | PREÇO UNITÁRIO | TOTAL
88247 | AUXILIAR DE ELETRICISTA + 30% DE PERICULOSIDADE COM ENCARGOS COMPLEMENTARES | SINAPI | H | 0.009 | 23.27 | 0.2
88264 | ELETRICISTA + 30% DE PERICULOSIDADE COM ENCARGOS COMPLEMENTARES | SINAPI | H | 0.009 | 28.86 | 0.25
|  |  |  | TOTAL Mão de Obra com Encargos Complementares: |  | 0.45
|  |  |  | VALOR: |  | 10.16
11.3.3.8. 92980 CABO DE COBRE FLEXÍVEL ISOLADO, 10 MM², ANTI-CHAMA 0,6/1,0 KV, PARA DISTRIBUIÇÃO - FORNECIMENTO E INSTALAÇÃO. AF_10/2020 (FASE "B" -> BRANCA ¦ DPS) (M)
Material |  | FONTE | UNID | COEFICIENTE | PREÇO UNITÁRIO | TOTAL
00001020 | CABO DE COBRE, FLEXIVEL, CLASSE 4 OU 5, ISOLACAO EM PVC/A, ANTICHAMA BWF-B, COBERTURA PVC-ST1, ANTICHAMA BWF-B, 1 CONDUTOR, 0,6/1 KV, SECAO NOMINAL 10 MM2 | SINAPI | M | 1.027 | 9.43 | 9.68
00021127 | FITA ISOLANTE ADESIVA ANTICHAMA, USO ATE 750 V, EM ROLO DE 19 MM X 5 M | SINAPI | UN | 0.01 | 3.3 | 0.03
|  |  |  | TOTAL Material: |  | 9.71
Mão de Obra com Encargos Complementares |  | FONTE | UNID | COEFICIENTE | PREÇO UNITÁRIO | TOTAL
88247 | AUXILIAR DE ELETRICISTA + 30% DE PERICULOSIDADE COM ENCARGOS COMPLEMENTARES | SINAPI | H | 0.009 | 23.27 | 0.2
88264 | ELETRICISTA + 30% DE PERICULOSIDADE COM ENCARGOS COMPLEMENTARES | SINAPI | H | 0.009 | 28.86 | 0.25
|  |  |  | TOTAL Mão de Obra com Encargos Complementares: |  | 0.45
|  |  |  | VALOR: |  | 10.16
11.3.3.9. 92980 CABO DE COBRE FLEXÍVEL ISOLADO, 10 MM², ANTI-CHAMA 0,6/1,0 KV, PARA DISTRIBUIÇÃO - FORNECIMENTO E INSTALAÇÃO. AF_10/2020 (FASE "C" -> PRETO ¦ DPS) (M)
Material |  | FONTE | UNID | COEFICIENTE | PREÇO UNITÁRIO | TOTAL
00001020 | CABO DE COBRE, FLEXIVEL, CLASSE 4 OU 5, ISOLACAO EM PVC/A, ANTICHAMA BWF-B, COBERTURA PVC-ST1, ANTICHAMA BWF-B, 1 CONDUTOR, 0,6/1 KV, SECAO NOMINAL 10 MM2 | SINAPI | M | 1.027 | 9.43 | 9.68
00021127 | FITA ISOLANTE ADESIVA ANTICHAMA, USO ATE 750 V, EM ROLO DE 19 MM X 5 M | SINAPI | UN | 0.01 | 3.3 | 0.03
|  |  |  | TOTAL Material: |  | 9.71
Mão de Obra com Encargos Complementares |  | FONTE | UNID | COEFICIENTE | PREÇO UNITÁRIO | TOTAL
88247 | AUXILIAR DE ELETRICISTA + 30% DE PERICULOSIDADE COM ENCARGOS COMPLEMENTARES | SINAPI | H | 0.009 | 23.27 | 0.2
88264 | ELETRICISTA + 30% DE PERICULOSIDADE COM ENCARGOS COMPLEMENTARES | SINAPI | H | 0.009 | 28.86 | 0.25
|  |  |  | TOTAL Mão de Obra com Encargos Complementares: |  | 0.45
|  |  |  | VALOR: |  | 10.16
11.3.3.10. 92980 CABO DE COBRE FLEXÍVEL ISOLADO, 10 MM², ANTI-CHAMA 0,6/1,0 KV, PARA DISTRIBUIÇÃO - FORNECIMENTO E INSTALAÇÃO. AF_10/2020 (NEUTRO -> AZUL CLARO ¦ DPS) (M)
Material |  | FONTE | UNID | COEFICIENTE | PREÇO UNITÁRIO | TOTAL
00001020 | CABO DE COBRE, FLEXIVEL, CLASSE 4 OU 5, ISOLACAO EM PVC/A, ANTICHAMA BWF-B, COBERTURA PVC-ST1, ANTICHAMA BWF-B, 1 CONDUTOR, 0,6/1 KV, SECAO NOMINAL 10 MM2 | SINAPI | M | 1.027 | 9.43 | 9.68
00021127 | FITA ISOLANTE ADESIVA ANTICHAMA, USO ATE 750 V, EM ROLO DE 19 MM X 5 M | SINAPI | UN | 0.01 | 3.3 | 0.03
|  |  |  | TOTAL Material: |  | 9.71
Mão de Obra com Encargos Complementares |  | FONTE | UNID | COEFICIENTE | PREÇO UNITÁRIO | TOTAL
88247 | AUXILIAR DE ELETRICISTA + 30% DE PERICULOSIDADE COM ENCARGOS COMPLEMENTARES | SINAPI | H | 0.009 | 23.27 | 0.2
88264 | ELETRICISTA + 30% DE PERICULOSIDADE COM ENCARGOS COMPLEMENTARES | SINAPI | H | 0.009 | 28.86 | 0.25
|  |  |  | TOTAL Mão de Obra com Encargos Complementares: |  | 0.45
|  |  |  | VALOR: |  | 10.16
11.3.3.11. 92980 CABO DE COBRE FLEXÍVEL ISOLADO, 10 MM², ANTI-CHAMA 0,6/1,0 KV, PARA DISTRIBUIÇÃO - FORNECIMENTO E INSTALAÇÃO. AF_10/2020 (TERRA -> VERDE ¦ ATERRAMENTO DPSs) (M)
Material |  | FONTE | UNID | COEFICIENTE | PREÇO UNITÁRIO | TOTAL
00001020 | CABO DE COBRE, FLEXIVEL, CLASSE 4 OU 5, ISOLACAO EM PVC/A, ANTICHAMA BWF-B, COBERTURA PVC-ST1, ANTICHAMA BWF-B, 1 CONDUTOR, 0,6/1 KV, SECAO NOMINAL 10 MM2 | SINAPI | M | 1.027 | 9.43 | 9.68
00021127 | FITA ISOLANTE ADESIVA ANTICHAMA, USO ATE 750 V, EM ROLO DE 19 MM X 5 M | SINAPI | UN | 0.01 | 3.3 | 0.03
|  |  |  | TOTAL Material: |  | 9.71
Mão de Obra com Encargos Complementares |  | FONTE | UNID | COEFICIENTE | PREÇO UNITÁRIO | TOTAL
88247 | AUXILIAR DE ELETRICISTA + 30% DE PERICULOSIDADE COM ENCARGOS COMPLEMENTARES | SINAPI | H | 0.009 | 23.27 | 0.2
88264 | ELETRICISTA + 30% DE PERICULOSIDADE COM ENCARGOS COMPLEMENTARES | SINAPI | H | 0.009 | 28.86 | 0.25
|  |  |  | TOTAL Mão de Obra com Encargos Complementares: |  | 0.45
|  |  |  | VALOR: |  | 10.16
11.3.3.12. S12889 PLACA DE SINALIZACAO DE SEGURANCA CONTRA RISCOS ELÉTRICOS, QUADRADA *20 X 20* CM OU MENOR, EM PVC *2* MM ANTI-CHAMAS, FRLUORESCENTE, ADESIVO DUPLA FACE - FORENCIMENTO E INSTALAÇÃO (un)
Material |  | FONTE | UNID | COEFICIENTE | PREÇO UNITÁRIO | TOTAL
I13656 | Placa de sinalizacao, fotoluminescente, em pvc , com logotipo "Cuidado risco de choque elétrico"- Placa E5 | ORSE | un | 1 | 14.41 | 14.41
|  |  |  | TOTAL Material: |  | 14.41
Mão de Obra com Encargos Complementares |  | FONTE | UNID | COEFICIENTE | PREÇO UNITÁRIO | TOTAL
88247 | AUXILIAR DE ELETRICISTA + 30% DE PERICULOSIDADE COM ENCARGOS COMPLEMENTARES | SINAPI | H | 0.2 | 23.27 | 4.65
|  |  |  | TOTAL Mão de Obra com Encargos Complementares: |  | 4.65
|  |  |  | VALOR: |  | 19.06
11.4.1. COMP ELE-0194-10/24 LUMINARIA DE EMERGENCIA EMBUTIR EM CAIXA 4X2", LED BRANCO 100LM, BIVOLT, POTENCIA 4 W, BATERIA DE LITIO, AUTONOMIA DE 1,5 HORAS - FORENCIMENTO E INSTALAÇÃO (UN)
Material |  | FONTE | UNID | COEFICIENTE | PREÇO UNITÁRIO | TOTAL
23/10/2024 | LUMINARIA DE EMERGENCIA EMBUTIR EM CAIXA 4X2", LED BRANCO 100LM, BIVOLT, POTENCIA 4 W, BATERIA DE LITIO, AUTONOMIA DE 1,5 HORAS | COTAÇÃO | UN | 1 | 69.38 | 69.38
|  |  |  | TOTAL Material: |  | 69.38
Mão de Obra com Encargos Complementares |  | FONTE | UNID | COEFICIENTE | PREÇO UNITÁRIO | TOTAL
88247 | AUXILIAR DE ELETRICISTA + 30% DE PERICULOSIDADE COM ENCARGOS COMPLEMENTARES | SINAPI | H | 0.18 | 23.27 | 4.19
88264 | ELETRICISTA + 30% DE PERICULOSIDADE COM ENCARGOS COMPLEMENTARES | SINAPI | H | 0.18 | 28.86 | 5.19
|  |  |  | TOTAL Mão de Obra com Encargos Complementares: |  | 9.38
|  |  |  | VALOR: |  | 78.76
11.4.2. COMP ELE-0197-11/24 LUMINÁRIA DE EMBUTIR REDONDA DOWNLIGHT ≥ 3000LM, 30W, LED BRANCO NEUTRO 4000K, ɳ ≥ 90LM/W, IRC ≥ 80, ÂNGULO DE ABERTURA DO FACHO ≤ 100º, 100~250V, IP20, FACE EM AUMÍNIO PINTADA NA COR BRANCA - FORNECIMENTO E INSTALAÇÃO (PLENÁRIO) (UN)
Material |  | FONTE | UNID | COEFICIENTE | PREÇO UNITÁRIO | TOTAL
07/11/2024 | LUMINÁRIA DE EMBUTIR REDONDA DOWNLIGHT ≥ 3000LM, 30W, LED BRANCO NEUTRO 4000K, ɳ ≥ 90LM/W, IRC ≥ 80, ÂNGULO DE ABERTURA DO FACHO ≤ 100º, 100~250V, IP20, FACE EM AUMÍNIO PINTADA NA COR BRANCA | COTAÇÃO | UN | 1 | 248.79 | 248.79
|  |  |  | TOTAL Material: |  | 248.79
Mão de Obra com Encargos Complementares |  | FONTE | UNID | COEFICIENTE | PREÇO UNITÁRIO | TOTAL
88247 | AUXILIAR DE ELETRICISTA + 30% DE PERICULOSIDADE COM ENCARGOS COMPLEMENTARES | SINAPI | H | 0.5 | 23.27 | 11.64
88264 | ELETRICISTA + 30% DE PERICULOSIDADE COM ENCARGOS COMPLEMENTARES | SINAPI | H | 0.5 | 28.86 | 14.43
|  |  |  | TOTAL Mão de Obra com Encargos Complementares: |  | 26.07
|  |  |  | VALOR: |  | 274.86
11.4.3. COMP ELE-0198-11/24 LUMINÁRIA SPOT LED 7W INTEGRADO DIRECIONÁVEL, LUZ BRANCA NEUTRA 4000K, FORMATO RETANGULAR, CORPO NA COR BRANCA, MODELO DE EMBUTIR NO FORRO, ɳ ≥ 70LM/W, ÂNGULO DE ABERTURA DO FACHO ≤ 40º, BIVOLT, CONECTORES - FORNECIMENTO E INSTALAÇÃO (BANHEIROS, COPA E HALL) (UN)
Material |  | FONTE | UNID | COEFICIENTE | PREÇO UNITÁRIO | TOTAL
08/11/2024 | LUMINÁRIA SPOT LED 7W INTEGRADA DIRECIONÁVEL, LUZ BRANCA NEUTRA 4000K, FORMATO RETANGULAR, CORPO NA COR BRANCA, MODELO DE EMBUTIR NO FORRO, ɳ ≥ 70LMW, ÂNGULO DE ABERTURA DO FACHO ≤ 40º, BIVOLT | COTAÇÃO | UN | 1 | 21.42 | 21.42
|  |  |  | TOTAL Material: |  | 21.42
Mão de Obra com Encargos Complementares |  | FONTE | UNID | COEFICIENTE | PREÇO UNITÁRIO | TOTAL
88247 | AUXILIAR DE ELETRICISTA + 30% DE PERICULOSIDADE COM ENCARGOS COMPLEMENTARES | SINAPI | H | 0.4 | 23.27 | 9.31
88264 | ELETRICISTA + 30% DE PERICULOSIDADE COM ENCARGOS COMPLEMENTARES | SINAPI | H | 0.4 | 28.86 | 11.54
|  |  |  | TOTAL Mão de Obra com Encargos Complementares: |  | 20.85
|  |  |  | VALOR: |  | 42.27
11.4.4. COMP ELE-0199-11/24 LUMINÁRIA PAINEL LED DE EMBUTIR RETANGULAR SLIM, Φ ≥ 2.400LM, ɳ ≥ 58LM/W, P>40W, 4000K, IRC ≥ 90, FP > 0,9,BIVOLT, L15XC122XA3,5CM, FACE EM ALUMÍNIO PINTADA NA COR BRANCA, DIFUSOR ACRÍLICO BRANCO, CONECTORES - FORNECIMENTO E INSTALAÇÃO (COZINHA) (UN)
Material |  | FONTE | UNID | COEFICIENTE | PREÇO UNITÁRIO | TOTAL
12/11/2024 | LUMINÁRIA PAINEL LED DE EMBUTIR RETANGULAR SLIM, Φ ≥ 2.400LM, ɳ ≥ 58LM/W, P>40W, LUZ BRANCA NEUTRA 4000K, IRC ≥ 90, FP > 0,9,BIVOLT, L15XC122XA3,5CM, FACE EM ALUMÍNIO PINTADA NA COR BRANCA, DIFUSOR ACRÍLICO FOSCO, REF.: BRONZEARTE | COTAÇÃO | UN | 1 | 240.11 | 240.11
|  |  |  | TOTAL Material: |  | 240.11
Mão de Obra com Encargos Complementares |  | FONTE | UNID | COEFICIENTE | PREÇO UNITÁRIO | TOTAL
88247 | AUXILIAR DE ELETRICISTA + 30% DE PERICULOSIDADE COM ENCARGOS COMPLEMENTARES | SINAPI | H | 0.8 | 23.27 | 18.62
88264 | ELETRICISTA + 30% DE PERICULOSIDADE COM ENCARGOS COMPLEMENTARES | SINAPI | H | 0.8 | 28.86 | 23.09
|  |  |  | TOTAL Mão de Obra com Encargos Complementares: |  | 41.71
|  |  |  | VALOR: |  | 281.82
11.4.5. 105549 FONTE DRIVER SLIM PARA FITA LED 12V, 4A, 48W, ALIMENTAÇÃO BIVOLT, IP ≥ 20, CONEXÕES - FORNECIMENTO E INSTALAÇÃO. AF_09/2024 (UN)
Material |  | FONTE | UNID | COEFICIENTE | PREÇO UNITÁRIO | TOTAL
12/11/2024 | FONTE DRIVER SLIM PARA FITA LED 12V, 4A, 48W, ALIMENTAÇÃO BIVOLT, IP ≥ 20 | COTAÇÃO | UN | 1 | 45.2 | 45.2
|  |  |  | TOTAL Material: |  | 45.2
Mão de Obra com Encargos Complementares |  | FONTE | UNID | COEFICIENTE | PREÇO UNITÁRIO | TOTAL
88247 | AUXILIAR DE ELETRICISTA + 30% DE PERICULOSIDADE COM ENCARGOS COMPLEMENTARES | SINAPI | H | 0.37 | 23.27 | 8.61
88264 | ELETRICISTA + 30% DE PERICULOSIDADE COM ENCARGOS COMPLEMENTARES | SINAPI | H | 0.37 | 28.86 | 10.68
|  |  |  | TOTAL Mão de Obra com Encargos Complementares: |  | 19.29
|  |  |  | VALOR: |  | 64.49
11.4.6. 105549 FONTE DRIVER PARA FITA LED 24V, 2,5A, 60W, ALIMENTAÇÃO BIVOLT, IP ≥ 20, CONEXÕES - FORNECIMENTO E INSTALAÇÃO. AF_09/2024 (PAREDE DO PAINEL ACÚSTICO NO FUNDO) (UN)
Material |  | FONTE | UNID | COEFICIENTE | PREÇO UNITÁRIO | TOTAL
22/11/2024 | FONTE DRIVER PARA FITA LED 24V, 2,5A, 60W, ALIMENTAÇÃO BIVOLT, IP ≥ 20 ¦ REF.: STELLA STH6896 60W | COTAÇÃO | UN | 1 | 171.2 | 171.2
00001570 | TERMINAL A COMPRESSAO EM COBRE ESTANHADO PARA CABO 2,5 MM2, 1 FURO E 1 COMPRESSAO, PARA PARAFUSO DE FIXACAO M5 | SINAPI | UN | 2 | 1.39 | 2.78
|  |  |  | TOTAL Material: |  | 173.98
Mão de Obra com Encargos Complementares |  | FONTE | UNID | COEFICIENTE | PREÇO UNITÁRIO | TOTAL
88247 | AUXILIAR DE ELETRICISTA + 30% DE PERICULOSIDADE COM ENCARGOS COMPLEMENTARES | SINAPI | H | 0.37 | 23.27 | 8.61
88264 | ELETRICISTA + 30% DE PERICULOSIDADE COM ENCARGOS COMPLEMENTARES | SINAPI | H | 0.37 | 28.86 | 10.68
|  |  |  | TOTAL Mão de Obra com Encargos Complementares: |  | 19.29
|  |  |  | VALOR: |  | 193.27
11.4.7. - PERFIL DE SOBREPOR COM LED INTEGRADO, PEÇA COM 2M, CORPO EM ALUMÍNIO PRETO, LENTE PRETA, 24V, 37W, 700LM, LUZ BRANCA QUENTE 2700K, IRC ≥ 92, DENSIDADE ≥ 120 LED/M, REFERÊNCIA STELLA STH20964PTO/27, EXCLUSIVE FONTE DRIVER - FORNECIMENTO E INSTALAÇÃO. AF_09/2024 (PAREDE DO PAINEL ACÚSTICO NO FUNDO) (UN)
Material |  | FONTE | UNID | COEFICIENTE | PREÇO UNITÁRIO | TOTAL
22/11/2024 | PERFIL DE SOBREPOR COM LED INTEGRADO, PEÇA COM 2M, CORPO EM ALUMINIO PRETO, LENTE PRETA, 24V, 37W, 700LM, LUZ BRANCA QUENTE 2700K, IRC ≥ 92, DENSIDADE ≥ 120 LED/M, ÂNGULO DE ABERTURA 90º, L25XA25XC2000MM ¦ REF.: STELLA STH20964PTO/27 | COTAÇÃO | UN | 1 | 525.68 | 525.68
|  |  |  | TOTAL Material: |  | 525.68
Mão de Obra com Encargos Complementares |  | FONTE | UNID | COEFICIENTE | PREÇO UNITÁRIO | TOTAL
88247 | AUXILIAR DE ELETRICISTA + 30% DE PERICULOSIDADE COM ENCARGOS COMPLEMENTARES | SINAPI | H | 0.84 | 23.27 | 19.55
88264 | ELETRICISTA + 30% DE PERICULOSIDADE COM ENCARGOS COMPLEMENTARES | SINAPI | H | 0.84 | 28.86 | 24.24
|  |  |  | TOTAL Mão de Obra com Encargos Complementares: |  | 43.79
|  |  |  | VALOR: |  | 569.47
11.4.8. 105547 FITA LED CONTÍNUA COB 15W/M, 12V, LUZ BRANCA QUENTE 3000K, ≥1000LM/M, DENSIDADE ≥288LEDS/M, ɳ ≥65LM/W, 12V, IP20, IRC ≥ 90, AUTOADESIVA - FORNECIMENTO E INSTALAÇÃO. AF_09/2024 (MARCENARIA) (m)
Material |  | FONTE | UNID | COEFICIENTE | PREÇO UNITÁRIO | TOTAL
12/11/2024 | FITA LED CONTÍNUA COB 15W/M, 12V, LUZ BRANCA QUENTE 3000K, ≥1000LM/M, DENSIDADE ≥288LEDS/M, ɳ ≥65LM/W, IP20, IRC ≥ 90, AUTOADESIVA | COTAÇÃO | m | 1.1 | 31.92 | 35.11
|  |  |  | TOTAL Material: |  | 35.11
Mão de Obra com Encargos Complementares |  | FONTE | UNID | COEFICIENTE | PREÇO UNITÁRIO | TOTAL
88247 | AUXILIAR DE ELETRICISTA + 30% DE PERICULOSIDADE COM ENCARGOS COMPLEMENTARES | SINAPI | H | 0.3 | 23.27 | 6.98
88264 | ELETRICISTA + 30% DE PERICULOSIDADE COM ENCARGOS COMPLEMENTARES | SINAPI | H | 0.3 | 28.86 | 8.66
|  |  |  | TOTAL Mão de Obra com Encargos Complementares: |  | 15.64
|  |  |  | VALOR: |  | 50.75
11.4.9. - PERFIL DE SOBREPOR COM FITA LED, CORPO EM ALUMÍNIO BRANCO, DIFUSOR ANTI-OFUSCAMENTO EM POLICARBONATO, 15W/M, 12V, LUZ BRANCA NEUTRA 4000K, ≥1500LM/M, DENSIDADE ≥150LEDS/M, ɳ ≥95LM/W, IP20, IRC ≥ 80 - FORNECIMENTO E INSTALAÇÃO. AF_09/2024 (FORRO - HALL, COPA E COZINHA)) (m)
Material |  | FONTE | UNID | COEFICIENTE | PREÇO UNITÁRIO | TOTAL
12/11/2024 | FITA LED 15W/M, 12V, LUZ BRANCA NEUTRA 4000K, ≥1500LM/M, DENSIDADE ≥150LEDS/M, ɳ ≥95LM/W, IP20, IRC ≥ 80, AUTOADESIVA | COTAÇÃO | m | 1.1 | 25.81 | 28.39
12/11/2024 | PERFIL DE SOBREPOR PARA FITA LED, CORPO EM ALUMINIO BRANCO, DIFUSOR ANTI-OFUSCAMENTO EM POLICARBONATO FOSCO, L18XA10 | COTAÇÃO | m | 1.1 | 29.32 | 32.25
|  |  |  | TOTAL Material: |  | 60.64
Mão de Obra com Encargos Complementares |  | FONTE | UNID | COEFICIENTE | PREÇO UNITÁRIO | TOTAL
88247 | AUXILIAR DE ELETRICISTA + 30% DE PERICULOSIDADE COM ENCARGOS COMPLEMENTARES | SINAPI | H | 0.42 | 23.27 | 9.77
88264 | ELETRICISTA + 30% DE PERICULOSIDADE COM ENCARGOS COMPLEMENTARES | SINAPI | H | 0.42 | 28.86 | 12.12
|  |  |  | TOTAL Mão de Obra com Encargos Complementares: |  | 21.89
|  |  |  | VALOR: |  | 82.53
11.4.10. - FITA LED CONTÍNUA COB 15W/M, 12V, LUZ BRANCA QUENTE 3000K, ≥1000LM/M, DENSIDADE ≥288LEDS/M, ɳ ≥65LM/W, 12V, IP20, IRC ≥ 90, AUTOADESIVA - FORNECIMENTO E INSTALAÇÃO (COZINHA) (m)
Material |  | FONTE | UNID | COEFICIENTE | PREÇO UNITÁRIO | TOTAL
12/11/2024 | FITA LED CONTÍNUA COB 15W/M, 12V, LUZ BRANCA QUENTE 4000K, ≥1000LM/M, DENSIDADE ≥288LEDS/M, ɳ ≥65LM/W, IP20, IRC ≥ 90, AUTOADESIVA | COTAÇÃO | m | 1.1 | 33.97 | 37.37
12/11/2024 | PERFIL DE SOBREPOR PARA FITA LED, CORPO EM ALUMINIO BRANCO, DIFUSOR ANTI-OFUSCAMENTO EM POLICARBONATO FOSCO, L18XA10 | COTAÇÃO | m | 1.1 | 29.32 | 32.25
|  |  |  | TOTAL Material: |  | 69.62
Mão de Obra com Encargos Complementares |  | FONTE | UNID | COEFICIENTE | PREÇO UNITÁRIO | TOTAL
88247 | AUXILIAR DE ELETRICISTA + 30% DE PERICULOSIDADE COM ENCARGOS COMPLEMENTARES | SINAPI | H | 0.42 | 23.27 | 9.77
88264 | ELETRICISTA + 30% DE PERICULOSIDADE COM ENCARGOS COMPLEMENTARES | SINAPI | H | 0.42 | 28.86 | 12.12
|  |  |  | TOTAL Mão de Obra com Encargos Complementares: |  | 21.89
|  |  |  | VALOR: |  | 91.51
11.4.11. 105543 LUMINÁRIA PLAFON SLIM LED SOBREPOR DE ALTA POTÊNCIA, Φ ≥ 4.500LM, ɳ ≥ 100LM/W, P≥40W, LUZ BRANCA NEUTRA 4000K, IRC ≥ 90, FP > 0,9, L50XA35XC1200MM, CORPO EM ALUMÍNIO PINTADO NA COR BRANCA, DIFUSOR EM POLICARBONATO FOSCO, DRIVER BIVOLT INCLUSO - FORNECIMENTO E INSTALAÇÃO. AF_09/2024 (TETO PLENÁRIO) (UN)
Material |  | FONTE | UNID | COEFICIENTE | PREÇO UNITÁRIO | TOTAL
12/11/2024 | LUMINÁRIA PLAFON SLIM LED SOBREPOR DE ALTA POTÊNCIA, Φ ≥ 4.500LM, ɳ ≥ 100LM/W, P≥40W, LUZ BRANCA NEUTRA 4000K, IRC ≥ 90, FP > 0,9, L50XA35XC1200MM, CORPO EM ALUMÍNIO PINTADO NA COR BRANCA, DIFUSOR EM POLICARBONATO FOSCO, DRIVER BIVOLT INCLUSO | COTAÇÃO | UN | 1 | 545.08 | 545.08
|  |  |  | TOTAL Material: |  | 545.08
Mão de Obra com Encargos Complementares |  | FONTE | UNID | COEFICIENTE | PREÇO UNITÁRIO | TOTAL
88247 | AUXILIAR DE ELETRICISTA + 30% DE PERICULOSIDADE COM ENCARGOS COMPLEMENTARES | SINAPI | H | 1.1 | 23.27 | 25.6
88264 | ELETRICISTA + 30% DE PERICULOSIDADE COM ENCARGOS COMPLEMENTARES | SINAPI | H | 1.1 | 28.86 | 31.75
|  |  |  | TOTAL Mão de Obra com Encargos Complementares: |  | 57.35
|  |  |  | VALOR: |  | 602.43
11.5.1. COMP ELE-0082-10/20 PERFILADO PERFURADO GALVANIZADA A FOGO 38X38MM COM TAMPA , CHAPA #18, EMENDA EXTERNA, GANCHO FIXADO NO TETO POR MEIO DE VERGALHÃO A CADA 1,5M - FORNECIMENTO E INSTALAÇÃO (m)
Material |  | FONTE | UNID | COEFICIENTE | PREÇO UNITÁRIO | TOTAL
I12430 | Arruela de pressão em aço inox 1/4" | ORSE | un | 4 | 0.28 | 1.12
I12431 | Arruela lisa em aço inox 1/4" | ORSE | un | 4 | 0.36 | 1.44
I08212 | Chumbador parabolt Ø 1/4" x 2" | ORSE | un | 0.7 | 1.55 | 1.09
I10044 | Emenda externa, para perfilado tipo "I", 38 x 38 mm, ref. CKP 116 ou similar | ORSE | un | 0.4 | 2.41 | 0.96
I03626 | Gancho longo para perfilado, ref. Mopa ou similar | ORSE | un | 0.7 | 4.1 | 2.87
I06554 | Parafuso cabeça lentilha auto-travante 1/4" x 1/2" | ORSE | un | 1.5 | 0.2 | 0.3
00039028 | PERFILADO PERFURADO SIMPLES 38 X 38 MM, CHAPA 22 | SINAPI | M | 1.05 | 8.3 | 8.72
I11051 | Porca em aço inox sextavada 1/4" | ORSE | un | 4 | 0.15 | 0.6
I09860 | Tampa de encaixe 38mm para perfilado | ORSE | m | 1.05 | 10.46 | 10.98
I06906 | Vergalhão galvanizado tipo rosca total de 1/4" x 3m | ORSE | m | 0.5 | 3.5 | 1.75
|  |  |  | TOTAL Material: |  | 29.83
Mão de Obra com Encargos Complementares |  | FONTE | UNID | COEFICIENTE | PREÇO UNITÁRIO | TOTAL
88247 | AUXILIAR DE ELETRICISTA + 30% DE PERICULOSIDADE COM ENCARGOS COMPLEMENTARES | SINAPI | H | 0.3 | 23.27 | 6.98
88264 | ELETRICISTA + 30% DE PERICULOSIDADE COM ENCARGOS COMPLEMENTARES | SINAPI | H | 0.3 | 28.86 | 8.66
|  |  |  | TOTAL Mão de Obra com Encargos Complementares: |  | 15.64
|  |  |  | VALOR: |  | 45.47
11.5.2. COMP ELE-0083-10/20 EMENDA "X" PRÉ-FABRICADA PARA PERFILADO PERFURADO GALVANIZADA A FOGO 38X38MM, CHAPA #18 – FORNECIMENTO E INSTALAÇÃO (UN)
Material |  | FONTE | UNID | COEFICIENTE | PREÇO UNITÁRIO | TOTAL
I12430 | Arruela de pressão em aço inox 1/4" | ORSE | un | 6 | 0.28 | 1.68
I12431 | Arruela lisa em aço inox 1/4" | ORSE | un | 6 | 0.36 | 2.16
I03628 | Junção interna tipo "T" para perfilado, ref. Mopa ou simila | ORSE | un | 1 | 7.2 | 7.2
I06554 | Parafuso cabeça lentilha auto-travante 1/4" x 1/2" | ORSE | un | 6 | 0.2 | 1.2
I11051 | Porca em aço inox sextavada 1/4" | ORSE | un | 6 | 0.15 | 0.9
|  |  |  | TOTAL Material: |  | 13.14
Mão de Obra com Encargos Complementares |  | FONTE | UNID | COEFICIENTE | PREÇO UNITÁRIO | TOTAL
88247 | AUXILIAR DE ELETRICISTA + 30% DE PERICULOSIDADE COM ENCARGOS COMPLEMENTARES | SINAPI | H | 0.25 | 23.27 | 5.82
88264 | ELETRICISTA + 30% DE PERICULOSIDADE COM ENCARGOS COMPLEMENTARES | SINAPI | H | 0.25 | 28.86 | 7.22
|  |  |  | TOTAL Mão de Obra com Encargos Complementares: |  | 13.04
|  |  |  | VALOR: |  | 26.18
11.5.3. COMP ELE-0083-10/20 EMENDA TÊ "T" PRÉ-FABRICADA PARA PERFILADO PERFURADO GALVANIZADA A FOGO 38X38MM, CHAPA #18 – FORNECIMENTO E INSTALAÇÃO (UN)
Material |  | FONTE | UNID | COEFICIENTE | PREÇO UNITÁRIO | TOTAL
I12430 | Arruela de pressão em aço inox 1/4" | ORSE | un | 6 | 0.28 | 1.68
I12431 | Arruela lisa em aço inox 1/4" | ORSE | un | 6 | 0.36 | 2.16
I03628 | Junção interna tipo "T" para perfilado, ref. Mopa ou simila | ORSE | un | 1 | 7.2 | 7.2
I06554 | Parafuso cabeça lentilha auto-travante 1/4" x 1/2" | ORSE | un | 6 | 0.2 | 1.2
I11051 | Porca em aço inox sextavada 1/4" | ORSE | un | 6 | 0.15 | 0.9
|  |  |  | TOTAL Material: |  | 13.14
Mão de Obra com Encargos Complementares |  | FONTE | UNID | COEFICIENTE | PREÇO UNITÁRIO | TOTAL
88247 | AUXILIAR DE ELETRICISTA + 30% DE PERICULOSIDADE COM ENCARGOS COMPLEMENTARES | SINAPI | H | 0.25 | 23.27 | 5.82
88264 | ELETRICISTA + 30% DE PERICULOSIDADE COM ENCARGOS COMPLEMENTARES | SINAPI | H | 0.25 | 28.86 | 7.22
|  |  |  | TOTAL Mão de Obra com Encargos Complementares: |  | 13.04
|  |  |  | VALOR: |  | 26.18
11.5.4. COMP ELE-0083-10/20 EMENDA "L" CURVA 90° HORIZONTAL PRÉ-FABRICADA PARA PERFILADO PERFURADO GALVANIZADA A FOGO 38X38MM, CHAPA #18 – FORNECIMENTO E INSTALAÇÃO (UN)
Material |  | FONTE | UNID | COEFICIENTE | PREÇO UNITÁRIO | TOTAL
I12430 | Arruela de pressão em aço inox 1/4" | ORSE | un | 6 | 0.28 | 1.68
I12431 | Arruela lisa em aço inox 1/4" | ORSE | un | 6 | 0.36 | 2.16
I03628 | Junção interna tipo "T" para perfilado, ref. Mopa ou simila | ORSE | un | 1 | 7.2 | 7.2
I06554 | Parafuso cabeça lentilha auto-travante 1/4" x 1/2" | ORSE | un | 6 | 0.2 | 1.2
I11051 | Porca em aço inox sextavada 1/4" | ORSE | un | 6 | 0.15 | 0.9
|  |  |  | TOTAL Material: |  | 13.14
Mão de Obra com Encargos Complementares |  | FONTE | UNID | COEFICIENTE | PREÇO UNITÁRIO | TOTAL
88247 | AUXILIAR DE ELETRICISTA + 30% DE PERICULOSIDADE COM ENCARGOS COMPLEMENTARES | SINAPI | H | 0.25 | 23.27 | 5.82
88264 | ELETRICISTA + 30% DE PERICULOSIDADE COM ENCARGOS COMPLEMENTARES | SINAPI | H | 0.25 | 28.86 | 7.22
|  |  |  | TOTAL Mão de Obra com Encargos Complementares: |  | 13.04
|  |  |  | VALOR: |  | 26.18
11.5.5. COMP ELE-0083-10/20 EMENDA CURVA VERTICAL 90° INTERNA PRÉ-FABRICADA PARA PERFILADO PERFURADO GALVANIZADA A FOGO 38X38MM, CHAPA #18 – FORNECIMENTO E INSTALAÇÃO (DESCIDA SALA DE MÁQUINA 01) (UN)
Material |  | FONTE | UNID | COEFICIENTE | PREÇO UNITÁRIO | TOTAL
I12430 | Arruela de pressão em aço inox 1/4" | ORSE | un | 6 | 0.28 | 1.68
I12431 | Arruela lisa em aço inox 1/4" | ORSE | un | 6 | 0.36 | 2.16
I03628 | Junção interna tipo "T" para perfilado, ref. Mopa ou simila | ORSE | un | 1 | 7.2 | 7.2
I06554 | Parafuso cabeça lentilha auto-travante 1/4" x 1/2" | ORSE | un | 6 | 0.2 | 1.2
I11051 | Porca em aço inox sextavada 1/4" | ORSE | un | 6 | 0.15 | 0.9
|  |  |  | TOTAL Material: |  | 13.14
Mão de Obra com Encargos Complementares |  | FONTE | UNID | COEFICIENTE | PREÇO UNITÁRIO | TOTAL
88247 | AUXILIAR DE ELETRICISTA + 30% DE PERICULOSIDADE COM ENCARGOS COMPLEMENTARES | SINAPI | H | 0.25 | 23.27 | 5.82
88264 | ELETRICISTA + 30% DE PERICULOSIDADE COM ENCARGOS COMPLEMENTARES | SINAPI | H | 0.25 | 28.86 | 7.22
|  |  |  | TOTAL Mão de Obra com Encargos Complementares: |  | 13.04
|  |  |  | VALOR: |  | 26.18
11.5.6. COMP ELE-0083-10/20 EMENDA CURVA VERTICAL 90° EXTERNA PRÉ-FABRICADA PARA PERFILADO PERFURADO GALVANIZADA A FOGO 38X38MM, CHAPA #18 – FORNECIMENTO E INSTALAÇÃO (SUBIDA SALA DE TOGA) (UN)
Material |  | FONTE | UNID | COEFICIENTE | PREÇO UNITÁRIO | TOTAL
I12430 | Arruela de pressão em aço inox 1/4" | ORSE | un | 6 | 0.28 | 1.68
I12431 | Arruela lisa em aço inox 1/4" | ORSE | un | 6 | 0.36 | 2.16
I03628 | Junção interna tipo "T" para perfilado, ref. Mopa ou simila | ORSE | un | 1 | 7.2 | 7.2
I06554 | Parafuso cabeça lentilha auto-travante 1/4" x 1/2" | ORSE | un | 6 | 0.2 | 1.2
I11051 | Porca em aço inox sextavada 1/4" | ORSE | un | 6 | 0.15 | 0.9
|  |  |  | TOTAL Material: |  | 13.14
Mão de Obra com Encargos Complementares |  | FONTE | UNID | COEFICIENTE | PREÇO UNITÁRIO | TOTAL
88247 | AUXILIAR DE ELETRICISTA + 30% DE PERICULOSIDADE COM ENCARGOS COMPLEMENTARES | SINAPI | H | 0.25 | 23.27 | 5.82
88264 | ELETRICISTA + 30% DE PERICULOSIDADE COM ENCARGOS COMPLEMENTARES | SINAPI | H | 0.25 | 28.86 | 7.22
|  |  |  | TOTAL Mão de Obra com Encargos Complementares: |  | 13.04
|  |  |  | VALOR: |  | 26.18
11.5.7. COMP ELE-0151-10/24 TERMINAL DE FECHAMENTO PRÉ-FABRICADO PARA PERFILADO PERFURADO GALVANIZADA A FOGO 38X38MM, CHAPA #18 – FORNECIMENTO E INSTALAÇÃO (UN)
Material |  | FONTE | UNID | COEFICIENTE | PREÇO UNITÁRIO | TOTAL
I12430 | Arruela de pressão em aço inox 1/4" | ORSE | un | 3 | 0.28 | 0.84
I12431 | Arruela lisa em aço inox 1/4" | ORSE | un | 3 | 0.36 | 1.08
I06554 | Parafuso cabeça lentilha auto-travante 1/4" x 1/2" | ORSE | un | 3 | 0.2 | 0.6
I11051 | Porca em aço inox sextavada 1/4" | ORSE | un | 3 | 0.15 | 0.45
I10403 | Terminal 38 x 38 mm para eletrocalha perfurada metalica | ORSE | un | 1 | 2.3 | 2.3
|  |  |  | TOTAL Material: |  | 5.27
Mão de Obra com Encargos Complementares |  | FONTE | UNID | COEFICIENTE | PREÇO UNITÁRIO | TOTAL
88247 | AUXILIAR DE ELETRICISTA + 30% DE PERICULOSIDADE COM ENCARGOS COMPLEMENTARES | SINAPI | H | 0.12 | 23.27 | 2.79
88264 | ELETRICISTA + 30% DE PERICULOSIDADE COM ENCARGOS COMPLEMENTARES | SINAPI | H | 0.12 | 28.86 | 3.46
|  |  |  | TOTAL Mão de Obra com Encargos Complementares: |  | 6.25
|  |  |  | VALOR: |  | 11.52
11.5.8. COMP ELE-0152-10/24 ELETROCALHA PERFURADA GALVANIZADA A FOGO 100X50MM COM TAMPA "Z", CHAPA #16, UNIÃO OU JUNÇÃO E FIXAÇÃO NO PISO A CADA 1M - FORNECIMENTO E INSTALAÇÃO (m)
Material |  | FONTE | UNID | COEFICIENTE | PREÇO UNITÁRIO | TOTAL
I12430 | Arruela de pressão em aço inox 1/4" | ORSE | un | 4.7 | 0.28 | 1.32
I12431 | Arruela lisa em aço inox 1/4" | ORSE | un | 4.7 | 0.36 | 1.69
I08212 | Chumbador parabolt Ø 1/4" x 2" | ORSE | un | 2 | 1.55 | 3.1
I03632 | Eletrocalha metálica perfurada 100 x 50 x 3000mm, peso, 1,47Kg/m, (ref.: mopa ou similar) | ORSE | un | 0.35 | 44.2 | 15.47
I04032 | Emenda interna 100 x 50 mm com base lisa perfurada para eletrocalha metálica (ref. Mopa ou similar) | ORSE | un | 0.35 | 4.9 | 1.72
I06554 | Parafuso cabeça lentilha auto-travante 1/4" x 1/2" | ORSE | un | 2.7 | 0.2 | 0.54
I09878 | Parafuso sextavado bimetálico rosca soberba 1/4" x 45mm | ORSE | un | 2 | 0.48 | 0.96
I11051 | Porca em aço inox sextavada 1/4" | ORSE | un | 4.7 | 0.15 | 0.71
I03990 | Tampa de encaixe 100 X3000 - Z para eletrocalha metálica (ref.: mopa ou similar) | ORSE | m | 1.05 | 9.55 | 10.03
|  |  |  | TOTAL Material: |  | 35.54
Mão de Obra com Encargos Complementares |  | FONTE | UNID | COEFICIENTE | PREÇO UNITÁRIO | TOTAL
88247 | AUXILIAR DE ELETRICISTA + 30% DE PERICULOSIDADE COM ENCARGOS COMPLEMENTARES | SINAPI | H | 0.35 | 23.27 | 8.14
88264 | ELETRICISTA + 30% DE PERICULOSIDADE COM ENCARGOS COMPLEMENTARES | SINAPI | H | 0.35 | 28.86 | 10.1
|  |  |  | TOTAL Mão de Obra com Encargos Complementares: |  | 18.24
|  |  |  | VALOR: |  | 53.78
11.5.9. COMP ELE-0153-10/24 ELETROCALHA PERFURADA GALVANIZADA A FOGO 100X50MM COM TAMPA "Z", CHAPA #16, UNIÃO OU JUNÇÃO E SUPORTE DE FIXAÇÃO NO TETO OU NA PAREDE A CADA 1,5M - FORNECIMENTO E INSTALAÇÃO (m)
Material |  | FONTE | UNID | COEFICIENTE | PREÇO UNITÁRIO | TOTAL
I12430 | Arruela de pressão em aço inox 1/4" | ORSE | un | 4.2 | 0.28 | 1.18
I12431 | Arruela lisa em aço inox 1/4" | ORSE | un | 4.2 | 0.36 | 1.51
I08212 | Chumbador parabolt Ø 1/4" x 2" | ORSE | un | 0.7 | 1.55 | 1.09
I03632 | Eletrocalha metálica perfurada 100 x 50 x 3000mm, peso, 1,47Kg/m, (ref.: mopa ou similar) | ORSE | un | 0.35 | 44.2 | 15.47
I04032 | Emenda interna 100 x 50 mm com base lisa perfurada para eletrocalha metálica (ref. Mopa ou similar) | ORSE | un | 0.35 | 4.9 | 1.72
I06554 | Parafuso cabeça lentilha auto-travante 1/4" x 1/2" | ORSE | un | 2.7 | 0.2 | 0.54
I11051 | Porca em aço inox sextavada 1/4" | ORSE | un | 4.2 | 0.15 | 0.63
I03637 | Suporte vertical 100 x 50 mm para fixação de eletrocalha metálica ( ref.: Mopa ou similar) | ORSE | un | 0.7 | 5.6 | 3.92
I03990 | Tampa de encaixe 100 X3000 - Z para eletrocalha metálica (ref.: mopa ou similar) | ORSE | m | 1.05 | 9.55 | 10.03
I06906 | Vergalhão galvanizado tipo rosca total de 1/4" x 3m | ORSE | m | 0.5 | 3.5 | 1.75
|  |  |  | TOTAL Material: |  | 37.84
Mão de Obra com Encargos Complementares |  | FONTE | UNID | COEFICIENTE | PREÇO UNITÁRIO | TOTAL
88247 | AUXILIAR DE ELETRICISTA + 30% DE PERICULOSIDADE COM ENCARGOS COMPLEMENTARES | SINAPI | H | 0.35 | 23.27 | 8.14
88264 | ELETRICISTA + 30% DE PERICULOSIDADE COM ENCARGOS COMPLEMENTARES | SINAPI | H | 0.35 | 28.86 | 10.1
|  |  |  | TOTAL Mão de Obra com Encargos Complementares: |  | 18.24
|  |  |  | VALOR: |  | 56.08
11.5.10. COMP ELE-0155-10/24 TÊ "T" HORIZONTAL PRÉ-FABRICADA PARA ELETROCALHA PERFURADA GALVANIZADA A FOGO 100X50MM, CHAPA #16, JUNÇÃO INTEGRAL (EMENDA INTERNA) E TAMPA – FORNECIMENTO E INSTALAÇÃO (UN)
Material |  | FONTE | UNID | COEFICIENTE | PREÇO UNITÁRIO | TOTAL
I12430 | Arruela de pressão em aço inox 1/4" | ORSE | un | 24 | 0.28 | 6.72
I12431 | Arruela lisa em aço inox 1/4" | ORSE | un | 24 | 0.36 | 8.64
I04032 | Emenda interna 100 x 50 mm com base lisa perfurada para eletrocalha metálica (ref. Mopa ou similar) | ORSE | un | 3 | 4.9 | 14.7
I06554 | Parafuso cabeça lentilha auto-travante 1/4" x 1/2" | ORSE | un | 24 | 0.2 | 4.8
I11051 | Porca em aço inox sextavada 1/4" | ORSE | un | 24 | 0.15 | 3.6
I13348 | Tampa de encaixe 100mm para Tê horizontal, zincada, para eletrocalha metálica (ref.: mopa ou similar) | ORSE | un | 1 | 13.76 | 13.76
I04095 | Tê horizontal 100 x 50 mm para eletrocalha metálica (ref. Mopa ou similar) | ORSE | un | 1 | 26.95 | 26.95
|  |  |  | TOTAL Material: |  | 79.17
Mão de Obra com Encargos Complementares |  | FONTE | UNID | COEFICIENTE | PREÇO UNITÁRIO | TOTAL
88247 | AUXILIAR DE ELETRICISTA + 30% DE PERICULOSIDADE COM ENCARGOS COMPLEMENTARES | SINAPI | H | 0.24 | 23.27 | 5.58
88264 | ELETRICISTA + 30% DE PERICULOSIDADE COM ENCARGOS COMPLEMENTARES | SINAPI | H | 0.24 | 28.86 | 6.93
|  |  |  | TOTAL Mão de Obra com Encargos Complementares: |  | 12.51
|  |  |  | VALOR: |  | 91.68
11.5.11. COMP ELE-0155-10/24 TÊ "T" DE DESCIDA LATERAL PRÉ-FABRICADA PARA ELETROCALHA PERFURADA GALVANIZADA A FOGO 100X50MM, CHAPA #16, JUNÇÃO INTEGRAL (EMENDA INTERNA) E TAMPA – FORNECIMENTO E INSTALAÇÃO ( EXTREMIDADE DA PAREDE) (UN)
Material |  | FONTE | UNID | COEFICIENTE | PREÇO UNITÁRIO | TOTAL
I12430 | Arruela de pressão em aço inox 1/4" | ORSE | un | 24 | 0.28 | 6.72
I12431 | Arruela lisa em aço inox 1/4" | ORSE | un | 24 | 0.36 | 8.64
I04032 | Emenda interna 100 x 50 mm com base lisa perfurada para eletrocalha metálica (ref. Mopa ou similar) | ORSE | un | 3 | 4.9 | 14.7
I06554 | Parafuso cabeça lentilha auto-travante 1/4" x 1/2" | ORSE | un | 24 | 0.2 | 4.8
I11051 | Porca em aço inox sextavada 1/4" | ORSE | un | 24 | 0.15 | 3.6
I13348 | Tampa de encaixe 100mm para Tê horizontal, zincada, para eletrocalha metálica (ref.: mopa ou similar) | ORSE | un | 1 | 13.76 | 13.76
I04095 | Tê horizontal 100 x 50 mm para eletrocalha metálica (ref. Mopa ou similar) | ORSE | un | 1 | 26.95 | 26.95
|  |  |  | TOTAL Material: |  | 79.17
Mão de Obra com Encargos Complementares |  | FONTE | UNID | COEFICIENTE | PREÇO UNITÁRIO | TOTAL
88247 | AUXILIAR DE ELETRICISTA + 30% DE PERICULOSIDADE COM ENCARGOS COMPLEMENTARES | SINAPI | H | 0.24 | 23.27 | 5.58
88264 | ELETRICISTA + 30% DE PERICULOSIDADE COM ENCARGOS COMPLEMENTARES | SINAPI | H | 0.24 | 28.86 | 6.93
|  |  |  | TOTAL Mão de Obra com Encargos Complementares: |  | 12.51
|  |  |  | VALOR: |  | 91.68
11.5.12. COMP ELE-0166-10/24 CURVA HORIZONTAL 90° PRÉ-FABRICADA PARA ELETROCALHA PERFURADA GALVANIZADA A FOGO 100X50MM, CHAPA #16, JUNÇÕES INTEGRAIS (EMENDAS INTERNAS) E TAMPA – FORNECIMENTO E INSTALAÇÃO (UN)
Material |  | FONTE | UNID | COEFICIENTE | PREÇO UNITÁRIO | TOTAL
I12430 | Arruela de pressão em aço inox 1/4" | ORSE | un | 16 | 0.28 | 4.48
I12431 | Arruela lisa em aço inox 1/4" | ORSE | un | 16 | 0.36 | 5.76
I03997 | Curva horizontal 100 x 50 mm para eletrocalha metálica, com ângulo 90° (ref.: mopa ou similar) | ORSE | un | 1 | 14.6 | 14.6
I04032 | Emenda interna 100 x 50 mm com base lisa perfurada para eletrocalha metálica (ref. Mopa ou similar) | ORSE | un | 2 | 4.9 | 9.8
I06554 | Parafuso cabeça lentilha auto-travante 1/4" x 1/2" | ORSE | un | 16 | 0.2 | 3.2
I11051 | Porca em aço inox sextavada 1/4" | ORSE | un | 16 | 0.15 | 2.4
I13416 | Tampa de encaixe para curva horizontal 100 x 100 mm, lisa, zincada, com ângulo 90° (ref.: mopa ou similar) | ORSE | un | 1 | 10.31 | 10.31
|  |  |  | TOTAL Material: |  | 50.55
Mão de Obra com Encargos Complementares |  | FONTE | UNID | COEFICIENTE | PREÇO UNITÁRIO | TOTAL
88247 | AUXILIAR DE ELETRICISTA + 30% DE PERICULOSIDADE COM ENCARGOS COMPLEMENTARES | SINAPI | H | 0.16 | 23.27 | 3.72
88264 | ELETRICISTA + 30% DE PERICULOSIDADE COM ENCARGOS COMPLEMENTARES | SINAPI | H | 0.16 | 28.86 | 4.62
|  |  |  | TOTAL Mão de Obra com Encargos Complementares: |  | 8.34
|  |  |  | VALOR: |  | 58.89
11.5.13. COMP ELE-0166-10/24 CURVA VERTICAL 90° INTERNA PRÉ-FABRICADAS PARA ELETROCALHA PERFURADA GALVANIZADA A FOGO 100X50MM, CHAPA #16, JUNÇÃO INTEGRAL (EMENDA INTERNA) E TAMPA – FORNECIMENTO E INSTALAÇÃO (TRANSIÇÃO DA PAREDE P/ O PISO ELEVADO) (UN)
Material |  | FONTE | UNID | COEFICIENTE | PREÇO UNITÁRIO | TOTAL
I12430 | Arruela de pressão em aço inox 1/4" | ORSE | un | 16 | 0.28 | 4.48
I12431 | Arruela lisa em aço inox 1/4" | ORSE | un | 16 | 0.36 | 5.76
I03997 | Curva horizontal 100 x 50 mm para eletrocalha metálica, com ângulo 90° (ref.: mopa ou similar) | ORSE | un | 1 | 14.6 | 14.6
I04032 | Emenda interna 100 x 50 mm com base lisa perfurada para eletrocalha metálica (ref. Mopa ou similar) | ORSE | un | 2 | 4.9 | 9.8
I06554 | Parafuso cabeça lentilha auto-travante 1/4" x 1/2" | ORSE | un | 16 | 0.2 | 3.2
I11051 | Porca em aço inox sextavada 1/4" | ORSE | un | 16 | 0.15 | 2.4
I13416 | Tampa de encaixe para curva horizontal 100 x 100 mm, lisa, zincada, com ângulo 90° (ref.: mopa ou similar) | ORSE | un | 1 | 10.31 | 10.31
|  |  |  | TOTAL Material: |  | 50.55
Mão de Obra com Encargos Complementares |  | FONTE | UNID | COEFICIENTE | PREÇO UNITÁRIO | TOTAL
88247 | AUXILIAR DE ELETRICISTA + 30% DE PERICULOSIDADE COM ENCARGOS COMPLEMENTARES | SINAPI | H | 0.16 | 23.27 | 3.72
88264 | ELETRICISTA + 30% DE PERICULOSIDADE COM ENCARGOS COMPLEMENTARES | SINAPI | H | 0.16 | 28.86 | 4.62
|  |  |  | TOTAL Mão de Obra com Encargos Complementares: |  | 8.34
|  |  |  | VALOR: |  | 58.89
11.5.14. COMP ELE-0154-10/24 TERMINAL DE FECHAMENTO PRÉ-FABRICADO PARA ELETROCALHA PERFURADA GALVANIZADA A FOGO 100X50MM, CHAPA #16 – FORNECIMENTO E INSTALAÇÃO (UN)
Material |  | FONTE | UNID | COEFICIENTE | PREÇO UNITÁRIO | TOTAL
I12430 | Arruela de pressão em aço inox 1/4" | ORSE | un | 7 | 0.28 | 1.96
I12431 | Arruela lisa em aço inox 1/4" | ORSE | un | 7 | 0.36 | 2.52
I06554 | Parafuso cabeça lentilha auto-travante 1/4" x 1/2" | ORSE | un | 7 | 0.2 | 1.4
I11051 | Porca em aço inox sextavada 1/4" | ORSE | un | 7 | 0.15 | 1.05
I13315 | Terminal 100 x 100 mm, galvanizado à fogo, para eletrocalha metalica (ref. Mopa ou similar) | ORSE | un | 0.5 | 18.23 | 9.12
|  |  |  | TOTAL Material: |  | 16.05
Mão de Obra com Encargos Complementares |  | FONTE | UNID | COEFICIENTE | PREÇO UNITÁRIO | TOTAL
88247 | AUXILIAR DE ELETRICISTA + 30% DE PERICULOSIDADE COM ENCARGOS COMPLEMENTARES | SINAPI | H | 0.15 | 23.27 | 3.49
88264 | ELETRICISTA + 30% DE PERICULOSIDADE COM ENCARGOS COMPLEMENTARES | SINAPI | H | 0.15 | 28.86 | 4.33
|  |  |  | TOTAL Mão de Obra com Encargos Complementares: |  | 7.82
|  |  |  | VALOR: |  | 23.87
11.5.15. COMP ELE-0080-10/20 SAÍDA HORIZONTAL/LATERAL DE PERFILADO OU ELETROCALHA GALVANIZADA A FOGO PERFURADA PARA ELETRODUTO DN 25MM (Ø3/4") COM CONEXÃO DE ALUMÍNIO (BUCHA-ARRUELA, BUCHA DE REDUÇÃO, ADAPTADOR CÔNICO (UNIDUT), BOX OU EQUIVALENTE) - FORNECIMENTO E INSTALAÇÃO (UN)
Material |  | FONTE | UNID | COEFICIENTE | PREÇO UNITÁRIO | TOTAL
I12430 | Arruela de pressão em aço inox 1/4" | ORSE | un | 2 | 0.28 | 0.56
00039209 | ARRUELA EM ALUMINIO, COM ROSCA, DE 3/4", PARA ELETRODUTO | SINAPI | UN | 1 | 0.73 | 0.73
I12431 | Arruela lisa em aço inox 1/4" | ORSE | un | 2 | 0.36 | 0.72
00039175 | BUCHA EM ALUMINIO, COM ROSCA, DE 3/4", PARA ELETRODUTO | SINAPI | UN | 1 | 1.41 | 1.41
I06554 | Parafuso cabeça lentilha auto-travante 1/4" x 1/2" | ORSE | un | 2 | 0.2 | 0.4
I11051 | Porca em aço inox sextavada 1/4" | ORSE | un | 2 | 0.15 | 0.3
I02003 | Saída horizontal para eletroduto 3/4" (ref. vl 33 valemam ou similar) | ORSE | un | 1 | 3.5 | 3.5
|  |  |  | TOTAL Material: |  | 7.62
Mão de Obra com Encargos Complementares |  | FONTE | UNID | COEFICIENTE | PREÇO UNITÁRIO | TOTAL
88247 | AUXILIAR DE ELETRICISTA + 30% DE PERICULOSIDADE COM ENCARGOS COMPLEMENTARES | SINAPI | H | 0.1 | 23.27 | 2.33
88264 | ELETRICISTA + 30% DE PERICULOSIDADE COM ENCARGOS COMPLEMENTARES | SINAPI | H | 0.1 | 28.86 | 2.89
|  |  |  | TOTAL Mão de Obra com Encargos Complementares: |  | 5.22
|  |  |  | VALOR: |  | 12.84
11.5.16. COMP ELE-0137-08/24 SAÍDA LATERAL DE PERFILADO OU ELETROCALHA GALVANIZADA A FOGO PERFURADA PARA ELETRODUTO DN 40MM (Ø1.1/4") COM CONEXÃO DE ALUMÍNIO (BUCHA-ARRUELA, BUCHA DE REDUÇÃO, ADAPTADOR CÔNICO (UNIDUT), BOX OU EQUIVALENTE) - FORNECIMENTO E INSTALAÇÃO (ELETROCALHA PISO DA COPA->SAÍDAS INFERIORESQTFL-1)) (UN)
Material |  | FONTE | UNID | COEFICIENTE | PREÇO UNITÁRIO | TOTAL
I12430 | Arruela de pressão em aço inox 1/4" | ORSE | un | 2 | 0.28 | 0.56
00039211 | ARRUELA EM ALUMINIO, COM ROSCA, DE 1 1/4", PARA ELETRODUTO | SINAPI | UN | 1 | 2.02 | 2.02
I12431 | Arruela lisa em aço inox 1/4" | ORSE | un | 2 | 0.36 | 0.72
00039177 | BUCHA EM ALUMINIO, COM ROSCA, DE 1 1/4", PARA ELETRODUTO | SINAPI | UN | 1 | 2.31 | 2.31
I06554 | Parafuso cabeça lentilha auto-travante 1/4" x 1/2" | ORSE | un | 2 | 0.2 | 0.4
I11051 | Porca em aço inox sextavada 1/4" | ORSE | un | 2 | 0.15 | 0.3
I02000 | Saída horizontal para eletroduto 1 1/2" (ref. vl 33 valemam ou similar) | ORSE | un | 0.8 | 7.65 | 6.12
|  |  |  | TOTAL Material: |  | 12.43
Mão de Obra com Encargos Complementares |  | FONTE | UNID | COEFICIENTE | PREÇO UNITÁRIO | TOTAL
88247 | AUXILIAR DE ELETRICISTA + 30% DE PERICULOSIDADE COM ENCARGOS COMPLEMENTARES | SINAPI | H | 0.15 | 23.27 | 3.49
88264 | ELETRICISTA + 30% DE PERICULOSIDADE COM ENCARGOS COMPLEMENTARES | SINAPI | H | 0.15 | 28.86 | 4.33
|  |  |  | TOTAL Mão de Obra com Encargos Complementares: |  | 7.82
|  |  |  | VALOR: |  | 20.25
11.5.17. COMP ELE-0138-08/24 SAÍDA HORIZONTAL DE PERFILADO OU ELETROCALHA GALVANIZADA A FOGO PERFURADA PARA ELETRODUTO DN 50MM (Ø1.1/2") COM CONEXÃO DE ALUMÍNIO (BUCHA-ARRUELA, BUCHA DE REDUÇÃO, ADAPTADOR CÔNICO (UNIDUT), BOX OU EQUIVALENTE) - FORNECIMENTO E INSTALAÇÃO (PERFILADOS FORRO COPA -> SAÍDAS SUPERIORES QTFL-1) (UN)
Material |  | FONTE | UNID | COEFICIENTE | PREÇO UNITÁRIO | TOTAL
I12430 | Arruela de pressão em aço inox 1/4" | ORSE | un | 2 | 0.28 | 0.56
00039212 | ARRUELA EM ALUMINIO, COM ROSCA, DE 1 1/2", PARA ELETRODUTO | SINAPI | UN | 1 | 2.25 | 2.25
I12431 | Arruela lisa em aço inox 1/4" | ORSE | un | 2 | 0.36 | 0.72
00039178 | BUCHA EM ALUMINIO, COM ROSCA, DE 1 1/2", PARA ELETRODUTO | SINAPI | UN | 1 | 2.56 | 2.56
I06554 | Parafuso cabeça lentilha auto-travante 1/4" x 1/2" | ORSE | un | 2 | 0.2 | 0.4
I11051 | Porca em aço inox sextavada 1/4" | ORSE | un | 2 | 0.15 | 0.3
I02000 | Saída horizontal para eletroduto 1 1/2" (ref. vl 33 valemam ou similar) | ORSE | un | 1 | 7.65 | 7.65
|  |  |  | TOTAL Material: |  | 14.44
Mão de Obra com Encargos Complementares |  | FONTE | UNID | COEFICIENTE | PREÇO UNITÁRIO | TOTAL
88247 | AUXILIAR DE ELETRICISTA + 30% DE PERICULOSIDADE COM ENCARGOS COMPLEMENTARES | SINAPI | H | 0.175 | 23.27 | 4.07
88264 | ELETRICISTA + 30% DE PERICULOSIDADE COM ENCARGOS COMPLEMENTARES | SINAPI | H | 0.175 | 28.86 | 5.05
|  |  |  | TOTAL Mão de Obra com Encargos Complementares: |  | 9.12
|  |  |  | VALOR: |  | 23.56
11.5.18. COMP ELE-0008-10/20 ELETRODUTO RÍGIDO ROSCÁVEL DN 20 MM (Ø3/4") DE AÇO GALVANIZADO - A.G ELETROLÍTICO, APARENTE (SOBREPOR), FIXADO COM SUPORTE NA PAREDE OU NA LAJE A CADA 1,5M OU DENTRO DO REVESTIMENTO, CONEXÕES (LUVAS) - FORNECIMENTO E INSTALAÇÃO (DIVERSOS + 48M MESA DESEMBARGADORES) (m)
Material |  | FONTE | UNID | COEFICIENTE | PREÇO UNITÁRIO | TOTAL
00039128 | ABRACADEIRA EM ACO PARA AMARRACAO DE ELETRODUTOS, TIPO D, COM 3/4" E CUNHA DE FIXACAO | SINAPI | UN | 0.6 | 1.63 | 0.98
00007583 | BUCHA DE NYLON SEM ABA S8, COM PARAFUSO DE 4,80 X 50 MM EM ACO ZINCADO COM ROSCA SOBERBA, CABECA CHATA E FENDA PHILLIPS | SINAPI | UN | 0.6 | 0.58 | 0.35
00002637 | LUVA PARA ELETRODUTO, EM ACO GALVANIZADO ELETROLITICO, COM ROSCA, DIAMETRO DE 20 MM (3/4") | SINAPI | UN | 0.25 | 2.04 | 0.51
00039997 | PORCA ZINCADA, SEXTAVADA, DIAMETRO 1/4" | SINAPI | UN | 8 | 0.38 | 3.04
00021009 | TUBO ACO GALVANIZADO COM COSTURA, CLASSE LEVE, DN 20 MM (3/4"), E = 2,25 MM, *1,3* KG/M (NBR 5580) | SINAPI | M | 1.05 | 26.86 | 28.2
00039996 | VERGALHAO ZINCADO ROSCA TOTAL, 1/4" (6,3 MM) | SINAPI | M | 0.25 | 3.19 | 0.8
|  |  |  | TOTAL Material: |  | 33.88
Mão de Obra com Encargos Complementares |  | FONTE | UNID | COEFICIENTE | PREÇO UNITÁRIO | TOTAL
88247 | AUXILIAR DE ELETRICISTA + 30% DE PERICULOSIDADE COM ENCARGOS COMPLEMENTARES | SINAPI | H | 0.24 | 23.27 | 5.58
88264 | ELETRICISTA + 30% DE PERICULOSIDADE COM ENCARGOS COMPLEMENTARES | SINAPI | H | 0.24 | 28.86 | 6.93
|  |  |  | TOTAL Mão de Obra com Encargos Complementares: |  | 12.51
|  |  |  | VALOR: |  | 46.39
11.5.19. 91871 ELETRODUTO DE PVC RÍGIDO ROSCÁVEL, DN 25 MM (Ø3/4"), CONEXÕES (LUVAS), CIRCUITOS TERMINAIS, EMBUTIDO EM ALVENARIA OU LAJE – FORNECIMENTO E INSTALAÇÃO. AF_03/2023 (m)
Material |  | FONTE | UNID | COEFICIENTE | PREÇO UNITÁRIO | TOTAL
00043132 | ARAME RECOZIDO 16 BWG, D = 1,65 MM (0,016 KG/M) OU 18 BWG, D = 1,25 MM (0,01 KG/M) | SINAPI | KG | 0.003 | 22 | 0.07
00002674 | ELETRODUTO DE PVC RIGIDO ROSCAVEL DE 3/4 ", SEM LUVA | SINAPI | M | 1.05 | 5.64 | 5.92
00001891 | LUVA EM PVC RIGIDO ROSCAVEL, DE 3/4", PARA ELETRODUTO | SINAPI | UN | 0.3 | 1.44 | 0.43
|  |  |  | TOTAL Material: |  | 6.42
Mão de Obra com Encargos Complementares |  | FONTE | UNID | COEFICIENTE | PREÇO UNITÁRIO | TOTAL
88247 | AUXILIAR DE ELETRICISTA + 30% DE PERICULOSIDADE COM ENCARGOS COMPLEMENTARES | SINAPI | H | 0.24 | 23.27 | 5.58
88264 | ELETRICISTA + 30% DE PERICULOSIDADE COM ENCARGOS COMPLEMENTARES | SINAPI | H | 0.24 | 28.86 | 6.93
|  |  |  | TOTAL Mão de Obra com Encargos Complementares: |  | 12.51
|  |  |  | VALOR: |  | 18.93
11.5.20. COMP ELE-0011-10/20 ELETRODUTO RÍGIDO ROSCÁVEL DN 32 MM (Ø1.1/4") DE AÇO GALVANIZADO - A.G ELETROLÍTICO, APARENTE (SOBREPOR), FIXADO COM SUPORTE NA PAREDE OU NA LAJE A CADA 1,5M, CONEXÕES (LUVAS) - FORNECIMENTO E INSTALAÇÃO (SAÍDAS INFERIORES DO QTFL-1, PERFILADO HALL E ALIMENTADOR QTFL-2) (m)
Material |  | FONTE | UNID | COEFICIENTE | PREÇO UNITÁRIO | TOTAL
00039130 | ABRACADEIRA EM ACO PARA AMARRACAO DE ELETRODUTOS, TIPO D, COM 1 1/4" E CUNHA DE FIXACAO | SINAPI | UN | 0.6 | 2.84 | 1.7
00007583 | BUCHA DE NYLON SEM ABA S8, COM PARAFUSO DE 4,80 X 50 MM EM ACO ZINCADO COM ROSCA SOBERBA, CABECA CHATA E FENDA PHILLIPS | SINAPI | UN | 0.6 | 0.58 | 0.35
00002639 | LUVA PARA ELETRODUTO, EM ACO GALVANIZADO ELETROLITICO, COM ROSCA, DIAMETRO DE 32 MM (1 1/4") | SINAPI | UN | 0.25 | 4.21 | 1.05
00039997 | PORCA ZINCADA, SEXTAVADA, DIAMETRO 1/4" | SINAPI | UN | 1.05 | 0.38 | 0.4
00021011 | TUBO ACO GALVANIZADO COM COSTURA, CLASSE LEVE, DN 32 MM (1 1/4"), E = 2,65 MM, *2,71* KG/M (NBR 5580) | SINAPI | M | 0.25 | 52.56 | 13.14
00039996 | VERGALHAO ZINCADO ROSCA TOTAL, 1/4" (6,3 MM) | SINAPI | M | 8 | 3.19 | 25.52
|  |  |  | TOTAL Material: |  | 42.16
Mão de Obra com Encargos Complementares |  | FONTE | UNID | COEFICIENTE | PREÇO UNITÁRIO | TOTAL
88247 | AUXILIAR DE ELETRICISTA + 30% DE PERICULOSIDADE COM ENCARGOS COMPLEMENTARES | SINAPI | H | 0.38 | 23.27 | 8.84
88264 | ELETRICISTA + 30% DE PERICULOSIDADE COM ENCARGOS COMPLEMENTARES | SINAPI | H | 0.38 | 28.86 | 10.97
|  |  |  | TOTAL Mão de Obra com Encargos Complementares: |  | 19.81
|  |  |  | VALOR: |  | 61.97
11.5.21. COMP ELE-0076-10/20 ELETRODUTO RÍGIDO ROSCÁVEL DN 40 MM (Ø1.1/2") DE AÇO GALVANIZADO - A.G ELETROLÍTICO, APARENTE (SOBREPOR), FIXADO COM SUPORTE NA PAREDE OU NA LAJE A CADA 1,5M, CONEXÕES (LUVAS) - FORNECIMENTO E INSTALAÇÃO (SAÍDAS SUPERIORES QDFL-1) (m)
Material |  | FONTE | UNID | COEFICIENTE | PREÇO UNITÁRIO | TOTAL
00039131 | ABRACADEIRA EM ACO PARA AMARRACAO DE ELETRODUTOS, TIPO D, COM 1 1/2" E CUNHA DE FIXACAO | SINAPI | UN | 0.6 | 3.11 | 1.87
00007568 | BUCHA DE NYLON SEM ABA S10, COM PARAFUSO DE 6,10 X 65 MM EM ACO ZINCADO COM ROSCA SOBERBA, CABECA CHATA E FENDA PHILLIPS | SINAPI | UN | 0.6 | 0.86 | 0.52
00002644 | LUVA PARA ELETRODUTO, EM ACO GALVANIZADO ELETROLITICO, COM ROSCA, DIAMETRO DE 40 MM (1 1/2") | SINAPI | UN | 0.25 | 6.09 | 1.52
00039997 | PORCA ZINCADA, SEXTAVADA, DIAMETRO 1/4" | SINAPI | UN | 8 | 0.38 | 3.04
00021012 | TUBO ACO GALVANIZADO COM COSTURA, CLASSE LEVE, DN 40 MM (1 1/2"), E = 3,00 MM, *3,48* KG/M (NBR 5580) | SINAPI | M | 1.05 | 58.08 | 60.98
00039996 | VERGALHAO ZINCADO ROSCA TOTAL, 1/4" (6,3 MM) | SINAPI | M | 0.25 | 3.19 | 0.8
|  |  |  | TOTAL Material: |  | 68.73
Mão de Obra com Encargos Complementares |  | FONTE | UNID | COEFICIENTE | PREÇO UNITÁRIO | TOTAL
88247 | AUXILIAR DE ELETRICISTA + 30% DE PERICULOSIDADE COM ENCARGOS COMPLEMENTARES | SINAPI | H | 0.47 | 23.27 | 10.94
88264 | ELETRICISTA + 30% DE PERICULOSIDADE COM ENCARGOS COMPLEMENTARES | SINAPI | H | 0.47 | 28.86 | 13.56
|  |  |  | TOTAL Mão de Obra com Encargos Complementares: |  | 24.5
|  |  |  | VALOR: |  | 93.23
11.5.22. COMP ELE-0185-10/24 ELETRODUTO RÍGIDO ROSCÁVEL DN 65 MM (Ø2.1/2") DE AÇO GALVANIZADO - A.G ELETROLÍTICO, APARENTE (SOBREPOR), FIXADO COM SUPORTE NA PAREDE OU NA LAJE A CADA 1,5M, CONEXÕES (LUVAS) - FORNECIMENTO E INSTALAÇÃO (ALIMENTADOR QDFL-1) (m)
Material |  | FONTE | UNID | COEFICIENTE | PREÇO UNITÁRIO | TOTAL
00039133 | ABRACADEIRA EM ACO PARA AMARRACAO DE ELETRODUTOS, TIPO D, COM 2 1/2" E CUNHA DE FIXACAO | SINAPI | UN | 0.6 | 4.08 | 2.45
00007568 | BUCHA DE NYLON SEM ABA S10, COM PARAFUSO DE 6,10 X 65 MM EM ACO ZINCADO COM ROSCA SOBERBA, CABECA CHATA E FENDA PHILLIPS | SINAPI | UN | 0.6 | 0.86 | 0.52
00002640 | LUVA PARA ELETRODUTO, EM ACO GALVANIZADO ELETROLITICO, COM ROSCA, DIAMETRO DE 65 MM (2 1/2") | SINAPI | UN | 0.25 | 12.39 | 3.1
00039997 | PORCA ZINCADA, SEXTAVADA, DIAMETRO 1/4" | SINAPI | UN | 8 | 0.38 | 3.04
00021014 | TUBO ACO GALVANIZADO COM COSTURA, CLASSE LEVE, DN 65 MM (2 1/2"), E = 3,35 MM, * 6,23* KG/M (NBR 5580) | SINAPI | M | 1.05 | 106.05 | 111.35
00039996 | VERGALHAO ZINCADO ROSCA TOTAL, 1/4" (6,3 MM) | SINAPI | M | 0.25 | 3.19 | 0.8
|  |  |  | TOTAL Material: |  | 121.26
Mão de Obra com Encargos Complementares |  | FONTE | UNID | COEFICIENTE | PREÇO UNITÁRIO | TOTAL
88247 | AUXILIAR DE ELETRICISTA + 30% DE PERICULOSIDADE COM ENCARGOS COMPLEMENTARES | SINAPI | H | 0.69 | 23.27 | 16.06
88264 | ELETRICISTA + 30% DE PERICULOSIDADE COM ENCARGOS COMPLEMENTARES | SINAPI | H | 0.69 | 28.86 | 19.91
|  |  |  | TOTAL Mão de Obra com Encargos Complementares: |  | 35.97
|  |  |  | VALOR: |  | 157.23
11.5.23. 91890 CURVA 45° E 90° GRAUS PARA ELETRODUTO DE PVC RÍGIDO ROSCÁVEL, DN 25 MM (Ø3/4"), CONEXÕES (LUVAS), CIRCUITOS TERMINAIS – FORNECIMENTO E INSTALAÇÃO. AF_03/2023 (EMBUTIDAS NA PAREDE) (UN)
Material |  | FONTE | UNID | COEFICIENTE | PREÇO UNITÁRIO | TOTAL
00001879 | CURVA 90 GRAUS, LONGA, DE PVC RIGIDO ROSCAVEL, DE 3/4", PARA ELETRODUTO | SINAPI | UN | 1 | 3.32 | 3.32
00001891 | LUVA EM PVC RIGIDO ROSCAVEL, DE 3/4", PARA ELETRODUTO | SINAPI | UN | 2 | 1.44 | 2.88
|  |  |  | TOTAL Material: |  | 6.2
Mão de Obra com Encargos Complementares |  | FONTE | UNID | COEFICIENTE | PREÇO UNITÁRIO | TOTAL
88247 | AUXILIAR DE ELETRICISTA + 30% DE PERICULOSIDADE COM ENCARGOS COMPLEMENTARES | SINAPI | H | 0.6 | 23.27 | 13.96
88264 | ELETRICISTA + 30% DE PERICULOSIDADE COM ENCARGOS COMPLEMENTARES | SINAPI | H | 0.6 | 28.86 | 17.32
|  |  |  | TOTAL Mão de Obra com Encargos Complementares: |  | 31.28
|  |  |  | VALOR: |  | 37.48
11.5.24. 95762 CURVA 90° GRAUS PARA ELETRODUTO DE AÇO GALVANIZADO - A.G ELETROLÍTICO, DN 20 MM (Ø3/4"), ROSCÁVEL, COM CONEXÕES (LUVAS) - FORNECIMENTO E INSTALAÇÃO. AF_10/2022 (SOBREPOSTA E DESCIDA P/ AS PAREDES) (UN)
Material |  | FONTE | UNID | COEFICIENTE | PREÇO UNITÁRIO | TOTAL
00002633 | CURVA 90 GRAUS PARA ELETRODUTO, EM ACO GALVANIZADO ELETROLITICO, COM ROSCA, DIAMETRO DE 20 MM (3/4"), ESPESSURA DE 1,50 MM | SINAPI | UN | 1 | 5.41 | 5.41
00002637 | LUVA PARA ELETRODUTO, EM ACO GALVANIZADO ELETROLITICO, COM ROSCA, DIAMETRO DE 20 MM (3/4") | SINAPI | UN | 2 | 2.04 | 4.08
|  |  |  | TOTAL Material: |  | 9.49
Mão de Obra com Encargos Complementares |  | FONTE | UNID | COEFICIENTE | PREÇO UNITÁRIO | TOTAL
88247 | AUXILIAR DE ELETRICISTA + 30% DE PERICULOSIDADE COM ENCARGOS COMPLEMENTARES | SINAPI | H | 0.13 | 23.27 | 3.03
88264 | ELETRICISTA + 30% DE PERICULOSIDADE COM ENCARGOS COMPLEMENTARES | SINAPI | H | 0.13 | 28.86 | 3.75
|  |  |  | TOTAL Mão de Obra com Encargos Complementares: |  | 6.78
|  |  |  | VALOR: |  | 16.27
11.5.25. 95766 CURVA 90° GRAUS PARA ELETRODUTO DE AÇO GALVANIZADO - A.G ELETROLÍTICO, DN 32 MM (Ø1.1/4"), ROSCÁVEL, COM CONEXÕES (LUVAS) - FORNECIMENTO E INSTALAÇÃO. AF_10/2022 (SAÍDAS INFERIORES QDFL-1 E PERFILADO HALL) (UN)
Material |  | FONTE | UNID | COEFICIENTE | PREÇO UNITÁRIO | TOTAL
00002618 | CURVA 90 GRAUS PARA ELETRODUTO, EM ACO GALVANIZADO ELETROLITICO, COM ROSCA, DIAMETRO DE 32 MM (1 1/4"), ESPESSURA DE 1,50 MM | SINAPI | UN | 1 | 16.75 | 16.75
00002639 | LUVA PARA ELETRODUTO, EM ACO GALVANIZADO ELETROLITICO, COM ROSCA, DIAMETRO DE 32 MM (1 1/4") | SINAPI | UN | 2 | 4.21 | 8.42
|  |  |  | TOTAL Material: |  | 25.17
Mão de Obra com Encargos Complementares |  | FONTE | UNID | COEFICIENTE | PREÇO UNITÁRIO | TOTAL
88247 | AUXILIAR DE ELETRICISTA + 30% DE PERICULOSIDADE COM ENCARGOS COMPLEMENTARES | SINAPI | H | 0.31 | 23.27 | 7.21
88264 | ELETRICISTA + 30% DE PERICULOSIDADE COM ENCARGOS COMPLEMENTARES | SINAPI | H | 0.31 | 28.86 | 8.95
|  |  |  | TOTAL Mão de Obra com Encargos Complementares: |  | 16.16
|  |  |  | VALOR: |  | 41.33
11.5.26. 95768 CURVA 90° GRAUS PARA ELETRODUTO DE AÇO GALVANIZADO - A.G ELETROLÍTICO, DN 40 MM (Ø1.1/2"), ROSCÁVEL, COM CONEXÕES (LUVAS) - FORNECIMENTO E INSTALAÇÃO. AF_10/2022 (SAÍDAS SUPERIORES QDFL-1) (UN)
Material |  | FONTE | UNID | COEFICIENTE | PREÇO UNITÁRIO | TOTAL
00002632 | CURVA 90 GRAUS PARA ELETRODUTO, EM ACO GALVANIZADO ELETROLITICO, COM ROSCA, DIAMETRO DE 40 MM (1 1/2"), ESPESSURA DE 1,50 MM | SINAPI | UN | 1 | 20.43 | 20.43
00002644 | LUVA PARA ELETRODUTO, EM ACO GALVANIZADO ELETROLITICO, COM ROSCA, DIAMETRO DE 40 MM (1 1/2") | SINAPI | UN | 2 | 6.09 | 12.18
|  |  |  | TOTAL Material: |  | 32.61
Mão de Obra com Encargos Complementares |  | FONTE | UNID | COEFICIENTE | PREÇO UNITÁRIO | TOTAL
88247 | AUXILIAR DE ELETRICISTA + 30% DE PERICULOSIDADE COM ENCARGOS COMPLEMENTARES | SINAPI | H | 0.43 | 23.27 | 10.01
88264 | ELETRICISTA + 30% DE PERICULOSIDADE COM ENCARGOS COMPLEMENTARES | SINAPI | H | 0.43 | 28.86 | 12.41
|  |  |  | TOTAL Mão de Obra com Encargos Complementares: |  | 22.42
|  |  |  | VALOR: |  | 55.03
11.5.27. COMP ELE-0127-07/24 CURVA 90° GRAUS PARA ELETRODUTO DE AÇO GALVANIZADO - A.G ELETROLÍTICO, DN 65 MM (Ø2.1/2"), ROSCÁVEL, COM CONEXÕES (LUVAS) - FORNECIMENTO E INSTALAÇÃO. AF_10/2022 (ALIMENTADOR QDFL-1) (UN)
Material |  | FONTE | UNID | COEFICIENTE | PREÇO UNITÁRIO | TOTAL
00002619 | CURVA 90 GRAUS PARA ELETRODUTO, EM ACO GALVANIZADO ELETROLITICO, COM ROSCA, DIAMETRO DE 65 MM (2 1/2") | SINAPI | UN | 1 | 75.96 | 75.96
00002640 | LUVA PARA ELETRODUTO, EM ACO GALVANIZADO ELETROLITICO, COM ROSCA, DIAMETRO DE 65 MM (2 1/2") | SINAPI | UN | 2 | 12.39 | 24.78
|  |  |  | TOTAL Material: |  | 100.74
Mão de Obra com Encargos Complementares |  | FONTE | UNID | COEFICIENTE | PREÇO UNITÁRIO | TOTAL
88247 | AUXILIAR DE ELETRICISTA + 30% DE PERICULOSIDADE COM ENCARGOS COMPLEMENTARES | SINAPI | H | 0.72 | 23.27 | 16.75
88264 | ELETRICISTA + 30% DE PERICULOSIDADE COM ENCARGOS COMPLEMENTARES | SINAPI | H | 0.72 | 28.86 | 20.78
|  |  |  | TOTAL Mão de Obra com Encargos Complementares: |  | 37.53
|  |  |  | VALOR: |  | 138.27
11.5.28. COMP ELE-0077-10/20 ELETRODUTO FLEXÍVEL, EM AÇO GALVANIZADO, REVESTIDO EXTERNAMENTE COM PVC PRETO, DN 25MM (Ø3/4"), TIPO SEALTUBO - FORNECIMENTO E INSTALAÇÃO, INCLUSIVE FIXAÇÃO (SOB O PISO ELEVADO, TOMADAS CIRCUITOS 1.12 E DESVIOS) (m)
Material |  | FONTE | UNID | COEFICIENTE | PREÇO UNITÁRIO | TOTAL
00039128 | ABRACADEIRA EM ACO PARA AMARRACAO DE ELETRODUTOS, TIPO D, COM 3/4" E CUNHA DE FIXACAO | SINAPI | UN | 0.8 | 1.63 | 1.3
00004350 | BUCHA DE NYLON, DIAMETRO DO FURO 8 MM, COMPRIMENTO 40 MM, COM PARAFUSO DE ROSCA SOBERBA, CABECA CHATA, FENDA SIMPLES, 4,8 X 50 MM | SINAPI | UN | 0.8 | 0.79 | 0.63
00002504 | ELETRODUTO FLEXIVEL, EM FITA DE ACO GALVANIZADO, REVESTIDO COM PVC PRETO, DIAMETRO EXTERNO DE 25 MM, DN = 3/4", TIPO SEALTUBO | SINAPI | M | 1.05 | 12.29 | 12.9
|  |  |  | TOTAL Material: |  | 14.83
Mão de Obra com Encargos Complementares |  | FONTE | UNID | COEFICIENTE | PREÇO UNITÁRIO | TOTAL
88247 | AUXILIAR DE ELETRICISTA + 30% DE PERICULOSIDADE COM ENCARGOS COMPLEMENTARES | SINAPI | H | 0.15 | 23.27 | 3.49
88264 | ELETRICISTA + 30% DE PERICULOSIDADE COM ENCARGOS COMPLEMENTARES | SINAPI | H | 0.15 | 28.86 | 4.33
|  |  |  | TOTAL Mão de Obra com Encargos Complementares: |  | 7.82
|  |  |  | VALOR: |  | 22.65
11.5.29. COMP ELE-0018-03/22 CONDULETE DN 20MM (Ø3/4") COM TAMPA CEGA, MÚLTIPLO "X" MODULAR, EM LIGA DE ALUMÍNIO FUNDIDO, A PROVA DO TEMPO, COM TAMPÕES E CONEXÕES PARA 2 (DUAS) OU MAIS SAÍDAS (BUCHA E ARRUELA, BUCHA DE REDUÇÃO, ADAPTADOR CÔNICO (UNIDUT), BOX OU EQUIVALENTES) - FORNECIMENTO E INSTALAÇÃO (UN)
Material |  | FONTE | UNID | COEFICIENTE | PREÇO UNITÁRIO | TOTAL
00039209 | ARRUELA EM ALUMINIO, COM ROSCA, DE 3/4", PARA ELETRODUTO | SINAPI | UN | 3 | 0.73 | 2.19
00007583 | BUCHA DE NYLON SEM ABA S8, COM PARAFUSO DE 4,80 X 50 MM EM ACO ZINCADO COM ROSCA SOBERBA, CABECA CHATA E FENDA PHILLIPS | SINAPI | UN | 2 | 0.58 | 1.16
00039175 | BUCHA EM ALUMINIO, COM ROSCA, DE 3/4", PARA ELETRODUTO | SINAPI | UN | 3 | 1.41 | 4.23
00002580 | CONDULETE DE ALUMINIO TIPO X, PARA ELETRODUTO ROSCAVEL DE 3/4", COM TAMPA CEGA | SINAPI | UN | 1 | 20.78 | 20.78
MATED-17875 | TAMPÃO SELADOR PARA CONDULETE ( MATERIAL: PVC¦DIÂMETRO DO ENCAIXE: 3/4"[20MM]) | SETOP | un | 2 | 0.38 | 0.76
|  |  |  | TOTAL Material: |  | 29.12
Mão de Obra com Encargos Complementares |  | FONTE | UNID | COEFICIENTE | PREÇO UNITÁRIO | TOTAL
88247 | AUXILIAR DE ELETRICISTA + 30% DE PERICULOSIDADE COM ENCARGOS COMPLEMENTARES | SINAPI | H | 0.15 | 23.27 | 3.49
88264 | ELETRICISTA + 30% DE PERICULOSIDADE COM ENCARGOS COMPLEMENTARES | SINAPI | H | 0.15 | 28.86 | 4.33
|  |  |  | TOTAL Mão de Obra com Encargos Complementares: |  | 7.82
|  |  |  | VALOR: |  | 36.94
11.5.30. COMP ELE-0100-12/22 CONDULETE DN 32MM (Ø1.1/4") COM TAMPA CEGA, MÚLTIPLO "X" MODULAR, EM LIGA DE ALUMÍNIO FUNDIDO, A PROVA DO TEMPO, COM TAMPÕES E CONEXÕES PARA 2 (DUAS) OU MAIS SAÍDAS (BUCHA E ARRUELA, BUCHA DE REDUÇÃO, ADAPTADOR CÔNICO (UNIDUT), BOX OU EQUIVALENTES) - FORNECIMENTO E INSTALAÇÃO (HALL) (UN)
Material |  | FONTE | UNID | COEFICIENTE | PREÇO UNITÁRIO | TOTAL
00039211 | ARRUELA EM ALUMINIO, COM ROSCA, DE 1 1/4", PARA ELETRODUTO | SINAPI | UN | 3 | 2.02 | 6.06
00007583 | BUCHA DE NYLON SEM ABA S8, COM PARAFUSO DE 4,80 X 50 MM EM ACO ZINCADO COM ROSCA SOBERBA, CABECA CHATA E FENDA PHILLIPS | SINAPI | UN | 2 | 0.58 | 1.16
00039177 | BUCHA EM ALUMINIO, COM ROSCA, DE 1 1/4", PARA ELETRODUTO | SINAPI | UN | 3 | 2.31 | 6.93
00002597 | CONDULETE DE ALUMINIO TIPO X, PARA ELETRODUTO ROSCAVEL DE 1 1/4", COM TAMPA CEGA | SINAPI | UN | 1 | 39.83 | 39.83
MATED-17877 | TAMPÃO SELADOR PARA CONDULETE ( MATERIAL: PVC¦DIÂMETRO DO ENCAIXE: 1.1/4"[32MM]) | SETOP | un | 2 | 1 | 2
|  |  |  | TOTAL Material: |  | 55.98
Mão de Obra com Encargos Complementares |  | FONTE | UNID | COEFICIENTE | PREÇO UNITÁRIO | TOTAL
88247 | AUXILIAR DE ELETRICISTA + 30% DE PERICULOSIDADE COM ENCARGOS COMPLEMENTARES | SINAPI | H | 0.17 | 23.27 | 3.96
88264 | ELETRICISTA + 30% DE PERICULOSIDADE COM ENCARGOS COMPLEMENTARES | SINAPI | H | 0.17 | 28.86 | 4.91
|  |  |  | TOTAL Mão de Obra com Encargos Complementares: |  | 8.87
|  |  |  | VALOR: |  | 64.85
11.5.31. COMP ELE-0128-07/24 CONDULETE DN 65MM (Ø2.1/2") COM TAMPA CEGA, MÚLTIPLO "X" MODULAR, EM LIGA DE ALUMÍNIO FUNDIDO, A PROVA DO TEMPO, COM TAMPÕES E CONEXÕES PARA 2 (DUAS) OU MAIS SAÍDAS (BUCHA E ARRUELA, BUCHA DE REDUÇÃO, ADAPTADOR CÔNICO (UNIDUT), BOX OU EQUIVALENTES) - FORNECIMENTO E INSTALAÇÃO (ALIMENTADOR QDFL-1) (UN)
Material |  | FONTE | UNID | COEFICIENTE | PREÇO UNITÁRIO | TOTAL
00039214 | ARRUELA EM ALUMINIO, COM ROSCA, DE 2 1/2", PARA ELETRODUTO | SINAPI | UN | 3 | 4.17 | 12.51
00007583 | BUCHA DE NYLON SEM ABA S8, COM PARAFUSO DE 4,80 X 50 MM EM ACO ZINCADO COM ROSCA SOBERBA, CABECA CHATA E FENDA PHILLIPS | SINAPI | UN | 2 | 0.58 | 1.16
00039180 | BUCHA EM ALUMINIO, COM ROSCA, DE 2 1/2", PARA ELETRODUTO | SINAPI | UN | 3 | 6.95 | 20.85
00002596 | CONDULETE DE ALUMINIO TIPO X, PARA ELETRODUTO ROSCAVEL DE 2", COM TAMPA CEGA | SINAPI | UN | 1.25 | 71.76 | 89.7
MATED-17879 | TAMPÃO SELADOR PARA CONDULETE ( MATERIAL: PVC¦DIÂMETRO DO ENCAIXE: 2"[50MM]) | SETOP | un | 3 | 1.09 | 3.27
|  |  |  | TOTAL Material: |  | 127.49
Mão de Obra com Encargos Complementares |  | FONTE | UNID | COEFICIENTE | PREÇO UNITÁRIO | TOTAL
88247 | AUXILIAR DE ELETRICISTA + 30% DE PERICULOSIDADE COM ENCARGOS COMPLEMENTARES | SINAPI | H | 0.22 | 23.27 | 5.12
88264 | ELETRICISTA + 30% DE PERICULOSIDADE COM ENCARGOS COMPLEMENTARES | SINAPI | H | 0.22 | 28.86 | 6.35
|  |  |  | TOTAL Mão de Obra com Encargos Complementares: |  | 11.47
|  |  |  | VALOR: |  | 138.96
11.5.32. 91940 CAIXA RETANGULAR 4" X 2", PVC, INSTALADA EM PAREDE - FORNECIMENTO E INSTALAÇÃO. AF_03/2023 (UN)
Material |  | FONTE | UNID | COEFICIENTE | PREÇO UNITÁRIO | TOTAL
00001872 | CAIXA DE PASSAGEM, EM PVC, DE 4" X 2", PARA ELETRODUTO FLEXIVEL CORRUGADO | SINAPI | UN | 1 | 2.87 | 2.87
|  |  |  | TOTAL Material: |  | 2.87
Mão de Obra com Encargos Complementares |  | FONTE | UNID | COEFICIENTE | PREÇO UNITÁRIO | TOTAL
88247 | AUXILIAR DE ELETRICISTA + 30% DE PERICULOSIDADE COM ENCARGOS COMPLEMENTARES | SINAPI | H | 0.291 | 23.27 | 6.77
88264 | ELETRICISTA + 30% DE PERICULOSIDADE COM ENCARGOS COMPLEMENTARES | SINAPI | H | 0.291 | 28.86 | 8.39
|  |  |  | TOTAL Mão de Obra com Encargos Complementares: |  | 15.16
Serviço |  | FONTE | UNID | COEFICIENTE | PREÇO UNITÁRIO | TOTAL
88629 | ARGAMASSA TRAÇO 1:3 (EM VOLUME DE CIMENTO E AREIA MÉDIA ÚMIDA), PREPARO MANUAL. AF_08/2019 | SINAPI | M3 | 0.0009 | 664.94 | 0.59
|  |  |  | TOTAL Serviço: |  | 0.59
|  |  |  | VALOR: |  | 18.62
11.5.33. 91943 CAIXA RETANGULAR 4" X 4", PVC, INSTALADA EM PAREDE - FORNECIMENTO E INSTALAÇÃO. AF_03/2023 (HALL E MEZANINO) (UN)
Material |  | FONTE | UNID | COEFICIENTE | PREÇO UNITÁRIO | TOTAL
00001873 | CAIXA DE PASSAGEM, EM PVC, DE 4" X 4", PARA ELETRODUTO FLEXIVEL CORRUGADO | SINAPI | UN | 1 | 5.7 | 5.7
|  |  |  | TOTAL Material: |  | 5.7
Mão de Obra com Encargos Complementares |  | FONTE | UNID | COEFICIENTE | PREÇO UNITÁRIO | TOTAL
88247 | AUXILIAR DE ELETRICISTA + 30% DE PERICULOSIDADE COM ENCARGOS COMPLEMENTARES | SINAPI | H | 0.301 | 23.27 | 7
88264 | ELETRICISTA + 30% DE PERICULOSIDADE COM ENCARGOS COMPLEMENTARES | SINAPI | H | 0.301 | 28.86 | 8.68
|  |  |  | TOTAL Mão de Obra com Encargos Complementares: |  | 15.68
Serviço |  | FONTE | UNID | COEFICIENTE | PREÇO UNITÁRIO | TOTAL
88629 | ARGAMASSA TRAÇO 1:3 (EM VOLUME DE CIMENTO E AREIA MÉDIA ÚMIDA), PREPARO MANUAL. AF_08/2019 | SINAPI | M3 | 0.0012 | 664.94 | 0.79
|  |  |  | TOTAL Serviço: |  | 0.79
|  |  |  | VALOR: |  | 22.17
11.5.34. COMP ELE-0193-10/24 CONECTOR DE ALUMÍNIO TIPO PRENSA CABO Ø3/8", BUCHA CÔNICA, ROSCA BSP E BORRACHA DE VEDAÇÃO COM DIÂMETRO INTERNO DE 9 A 10 MM – FORNECIMENTO E INSTALAÇÃO (UN)
Material |  | FONTE | UNID | COEFICIENTE | PREÇO UNITÁRIO | TOTAL
00001597 | CONECTOR DE ALUMINIO TIPO PRENSA CABO, BITOLA 3/8", PARA CABOS DE DIAMETRO DE 9 A 10 MM | SINAPI | UN | 1 | 16.98 | 16.98
|  |  |  | TOTAL Material: |  | 16.98
Mão de Obra com Encargos Complementares |  | FONTE | UNID | COEFICIENTE | PREÇO UNITÁRIO | TOTAL
88247 | AUXILIAR DE ELETRICISTA + 30% DE PERICULOSIDADE COM ENCARGOS COMPLEMENTARES | SINAPI | H | 0.07 | 23.27 | 1.63
88264 | ELETRICISTA + 30% DE PERICULOSIDADE COM ENCARGOS COMPLEMENTARES | SINAPI | H | 0.07 | 28.86 | 2.02
|  |  |  | TOTAL Mão de Obra com Encargos Complementares: |  | 3.65
|  |  |  | VALOR: |  | 20.63
11.5.35. 91855 ELETRODUTO FLEXÍVEL CORRUGADO REFORÇADO, PVC, DN 25 MM (Ø3/4"), PARA CIRCUITOS TERMINAIS, INSTALADO EM PAREDE - FORNECIMENTO E INSTALAÇÃO. AF_03/2023 (RESERVA TÉCNICA) (M)
Material |  | FONTE | UNID | COEFICIENTE | PREÇO UNITÁRIO | TOTAL
00039244 | ELETRODUTO PVC FLEXIVEL CORRUGADO, REFORCADO, COR LARANJA, DE 25 MM, PARA LAJES E PISOS | SINAPI | M | 1.017 | 4.52 | 4.59
|  |  |  | TOTAL Material: |  | 4.59
Mão de Obra com Encargos Complementares |  | FONTE | UNID | COEFICIENTE | PREÇO UNITÁRIO | TOTAL
88247 | AUXILIAR DE ELETRICISTA + 30% DE PERICULOSIDADE COM ENCARGOS COMPLEMENTARES | SINAPI | H | 0.134 | 23.27 | 3.11
88264 | ELETRICISTA + 30% DE PERICULOSIDADE COM ENCARGOS COMPLEMENTARES | SINAPI | H | 0.134 | 28.86 | 3.86
|  |  |  | TOTAL Mão de Obra com Encargos Complementares: |  | 6.97
|  |  |  | VALOR: |  | 11.56
11.5.36. 91863 ELETRODUTO DE PVC RÍGIDO ROSCÁVEL, DN 25 MM (Ø3/4"), CONEXÕES (LUVAS), CIRCUITOS TERMINAIS, MONTADO NO ENTREFORRO (TIRANTE, CHUMBADOR, ABRAÇADEIRA E DEMAIS PEÇAS) OU SOBREPOSTO – FORNECIMENTO E INSTALAÇÃO. AF_03/2023 (RESERVA TÉCNICA) (m)
Material |  | FONTE | UNID | COEFICIENTE | PREÇO UNITÁRIO | TOTAL
00039128 | ABRACADEIRA EM ACO PARA AMARRACAO DE ELETRODUTOS, TIPO D, COM 3/4" E CUNHA DE FIXACAO | SINAPI | UN | 0.6 | 1.63 | 0.98
00011976 | CHUMBADOR DE ACO ZINCADO, DIAMETRO 1/4" COM PARAFUSO 1/4" X 40 MM | SINAPI | UN | 0.6 | 1.5 | 0.9
00002674 | ELETRODUTO DE PVC RIGIDO ROSCAVEL DE 3/4 ", SEM LUVA | SINAPI | M | 1.05 | 5.64 | 5.92
00001891 | LUVA EM PVC RIGIDO ROSCAVEL, DE 3/4", PARA ELETRODUTO | SINAPI | UN | 0.3 | 1.44 | 0.43
00039997 | PORCA ZINCADA, SEXTAVADA, DIAMETRO 1/4" | SINAPI | UN | 8 | 0.38 | 3.04
00039996 | VERGALHAO ZINCADO ROSCA TOTAL, 1/4" (6,3 MM) | SINAPI | M | 0.25 | 3.19 | 0.8
|  |  |  | TOTAL Material: |  | 12.07
Mão de Obra com Encargos Complementares |  | FONTE | UNID | COEFICIENTE | PREÇO UNITÁRIO | TOTAL
88247 | AUXILIAR DE ELETRICISTA + 30% DE PERICULOSIDADE COM ENCARGOS COMPLEMENTARES | SINAPI | H | 0.28 | 23.27 | 6.52
88264 | ELETRICISTA + 30% DE PERICULOSIDADE COM ENCARGOS COMPLEMENTARES | SINAPI | H | 0.28 | 28.86 | 8.08
|  |  |  | TOTAL Mão de Obra com Encargos Complementares: |  | 14.6
|  |  |  | VALOR: |  | 26.67
11.6.1. 90447 RASGO LINEAR MANUAL EM ALVENARIA, PARA ELETRODUTOS, DIÂMETROS MENORES OU IGUAIS A 40 MM. AF_09/2023 (M)
Mão de Obra com Encargos Complementares |  | FONTE | UNID | COEFICIENTE | PREÇO UNITÁRIO | TOTAL
88247 | AUXILIAR DE ELETRICISTA + 30% DE PERICULOSIDADE COM ENCARGOS COMPLEMENTARES | SINAPI | H | 0.066 | 23.27 | 1.53
88264 | ELETRICISTA + 30% DE PERICULOSIDADE COM ENCARGOS COMPLEMENTARES | SINAPI | H | 0.2348 | 28.86 | 6.77
|  |  |  | TOTAL Mão de Obra com Encargos Complementares: |  | 8.3
|  |  |  | VALOR: |  | 8.3
11.6.2. 91222 RASGO LINEAR MANUAL EM ALVENARIA, PARA ELETRODUTO, DIÂMETROS MAIORES QUE 40 MM E MENORES OU IGUAIS A 75 MM. AF_09/2023 (M)
Mão de Obra com Encargos Complementares |  | FONTE | UNID | COEFICIENTE | PREÇO UNITÁRIO | TOTAL
88247 | AUXILIAR DE ELETRICISTA + 30% DE PERICULOSIDADE COM ENCARGOS COMPLEMENTARES | SINAPI | H | 0.0734 | 23.27 | 1.7
88264 | ELETRICISTA + 30% DE PERICULOSIDADE COM ENCARGOS COMPLEMENTARES | SINAPI | H | 0.2609 | 28.86 | 7.52
|  |  |  | TOTAL Mão de Obra com Encargos Complementares: |  | 9.22
|  |  |  | VALOR: |  | 9.22
11.6.3. 104766 CHUMBAMENTO LINEAR EM ALVENARIA PARA ELETRODUTOS COM DIÂMETROS MENORES OU IGUAIS A 40 MM. AF_09/2023 (M)
Mão de Obra com Encargos Complementares |  | FONTE | UNID | COEFICIENTE | PREÇO UNITÁRIO | TOTAL
88247 | AUXILIAR DE ELETRICISTA + 30% DE PERICULOSIDADE COM ENCARGOS COMPLEMENTARES | SINAPI | H | 0.083 | 23.27 | 1.93
88264 | ELETRICISTA + 30% DE PERICULOSIDADE COM ENCARGOS COMPLEMENTARES | SINAPI | H | 0.365 | 28.86 | 10.53
|  |  |  | TOTAL Mão de Obra com Encargos Complementares: |  | 12.46
Serviço |  | FONTE | UNID | COEFICIENTE | PREÇO UNITÁRIO | TOTAL
88629 | ARGAMASSA TRAÇO 1:3 (EM VOLUME DE CIMENTO E AREIA MÉDIA ÚMIDA), PREPARO MANUAL. AF_08/2019 | SINAPI | M3 | 0.0051 | 664.94 | 3.39
|  |  |  | TOTAL Serviço: |  | 3.39
|  |  |  | VALOR: |  | 15.85
11.6.4. 90467 CHUMBAMENTO LINEAR EM ALVENARIA PARA ELETROCUTO COM DIÂMETROS MAIORES QUE 40 MM E MENORES OU IGUAIS A 75 MM. AF_09/2023 (M)
Mão de Obra com Encargos Complementares |  | FONTE | UNID | COEFICIENTE | PREÇO UNITÁRIO | TOTAL
88247 | AUXILIAR DE ELETRICISTA + 30% DE PERICULOSIDADE COM ENCARGOS COMPLEMENTARES | SINAPI | H | 0.1236 | 23.27 | 2.87
88264 | ELETRICISTA + 30% DE PERICULOSIDADE COM ENCARGOS COMPLEMENTARES | SINAPI | H | 0.5439 | 28.86 | 15.69
|  |  |  | TOTAL Mão de Obra com Encargos Complementares: |  | 18.56
Serviço |  | FONTE | UNID | COEFICIENTE | PREÇO UNITÁRIO | TOTAL
88629 | ARGAMASSA TRAÇO 1:3 (EM VOLUME DE CIMENTO E AREIA MÉDIA ÚMIDA), PREPARO MANUAL. AF_08/2019 | SINAPI | M3 | 0.0079 | 664.94 | 5.25
|  |  |  | TOTAL Serviço: |  | 5.25
|  |  |  | VALOR: |  | 23.81
11.6.5. 104768 FURO MECANIZADO ATRAVESSANDO A ALVENARIA PARA INSTALAÇÕES ELÉTRICAS, DIÂMETROS MENORES OU IGUAIS A 40 MM. AF_09/2023 (UN)
Equipamento Custo Horário |  | FONTE | UNID | COEFICIENTE | PREÇO UNITÁRIO | TOTAL
102274 | MARTELO DEMOLIDOR ELÉTRICO, COM POTÊNCIA DE 2.000 W, 1.000 IMPACTOS POR MINUTO, PESO DE 30 KG - CHI DIURNO. AF_01/2021 | SINAPI | CHI | 0.0375 | 23.28 | 0.87
102275 | MARTELO DEMOLIDOR ELÉTRICO, COM POTÊNCIA DE 2.000 W, 1.000 IMPACTOS POR MINUTO, PESO DE 30 KG - CHP DIURNO. AF_01/2021 | SINAPI | CHP | 0.015 | 26.07 | 0.39
|  |  |  | TOTAL Equipamento Custo Horário: |  | 1.26
Mão de Obra com Encargos Complementares |  | FONTE | UNID | COEFICIENTE | PREÇO UNITÁRIO | TOTAL
88247 | AUXILIAR DE ELETRICISTA + 30% DE PERICULOSIDADE COM ENCARGOS COMPLEMENTARES | SINAPI | H | 0.05 | 23.27 | 1.16
88264 | ELETRICISTA + 30% DE PERICULOSIDADE COM ENCARGOS COMPLEMENTARES | SINAPI | H | 0.1 | 28.86 | 2.88
|  |  |  | TOTAL Mão de Obra com Encargos Complementares: |  | 4.04
|  |  |  | VALOR: |  | 5.3
11.6.6. 104770 FURO MECANIZADO ATRAVESSANDO A ALVENARIA PARA INSTALAÇÕES ELÉTRICAS, DIÂMETROS MAIORES QUE 40 MM E MENORES OU IGUAIS A 75 MM. AF_09/2023 (ELTERODUTOS E PERFILADOS) (UN)
Equipamento Custo Horário |  | FONTE | UNID | COEFICIENTE | PREÇO UNITÁRIO | TOTAL
102274 | MARTELO DEMOLIDOR ELÉTRICO, COM POTÊNCIA DE 2.000 W, 1.000 IMPACTOS POR MINUTO, PESO DE 30 KG - CHI DIURNO. AF_01/2021 | SINAPI | CHI | 0.075 | 23.28 | 1.74
102275 | MARTELO DEMOLIDOR ELÉTRICO, COM POTÊNCIA DE 2.000 W, 1.000 IMPACTOS POR MINUTO, PESO DE 30 KG - CHP DIURNO. AF_01/2021 | SINAPI | CHP | 0.03 | 26.07 | 0.78
|  |  |  | TOTAL Equipamento Custo Horário: |  | 2.52
Mão de Obra com Encargos Complementares |  | FONTE | UNID | COEFICIENTE | PREÇO UNITÁRIO | TOTAL
88247 | AUXILIAR DE ELETRICISTA + 30% DE PERICULOSIDADE COM ENCARGOS COMPLEMENTARES | SINAPI | H | 0.1 | 23.27 | 2.32
88264 | ELETRICISTA + 30% DE PERICULOSIDADE COM ENCARGOS COMPLEMENTARES | SINAPI | H | 0.2 | 28.86 | 5.77
|  |  |  | TOTAL Mão de Obra com Encargos Complementares: |  | 8.09
|  |  |  | VALOR: |  | 10.61
11.6.7. 104761 FURO MECANIZADO ATRAVESSANDO O CONCRETO PARA INSTALAÇÕES ELÉTRICAS, DIÂMETROS MENORES OU IGUAIS A 40 MM. AF_09/2023 (UN)
Equipamento Custo Horário |  | FONTE | UNID | COEFICIENTE | PREÇO UNITÁRIO | TOTAL
102274 | MARTELO DEMOLIDOR ELÉTRICO, COM POTÊNCIA DE 2.000 W, 1.000 IMPACTOS POR MINUTO, PESO DE 30 KG - CHI DIURNO. AF_01/2021 | SINAPI | CHI | 0.15 | 23.28 | 3.49
102275 | MARTELO DEMOLIDOR ELÉTRICO, COM POTÊNCIA DE 2.000 W, 1.000 IMPACTOS POR MINUTO, PESO DE 30 KG - CHP DIURNO. AF_01/2021 | SINAPI | CHP | 0.06 | 26.07 | 1.56
|  |  |  | TOTAL Equipamento Custo Horário: |  | 5.05
Mão de Obra com Encargos Complementares |  | FONTE | UNID | COEFICIENTE | PREÇO UNITÁRIO | TOTAL
88247 | AUXILIAR DE ELETRICISTA + 30% DE PERICULOSIDADE COM ENCARGOS COMPLEMENTARES | SINAPI | H | 0.15 | 23.27 | 3.49
88264 | ELETRICISTA + 30% DE PERICULOSIDADE COM ENCARGOS COMPLEMENTARES | SINAPI | H | 0.3 | 28.86 | 8.65
|  |  |  | TOTAL Mão de Obra com Encargos Complementares: |  | 12.14
|  |  |  | VALOR: |  | 17.19
11.7.1. 91953 INTERRUPTOR SIMPLES (1 MÓDULO/TECLA), 10A/250V, BORNE AUTOMÁTICO, INCLUINDO SUPORTE, PLACA PRETA ACETINADA E VISOR LATERAL AZUL COM LED, REF.: PIAL PLUS+ LEGRAND - FORNECIMENTO E INSTALAÇÃO. AF_03/2023 (BANHEIRO PCD E CORREDOR) (UN)
Serviço |  | FONTE | UNID | COEFICIENTE | PREÇO UNITÁRIO | TOTAL
91952 | INTERRUPTOR SIMPLES (1 MÓDULO), 10A/250V, BORNE AUTOMÁTICO, PRETO ACETINADO, VISOR LATERAL AZUL COM LED, SEM SUPORTE E SEM PLACA - FORNECIMENTO E INSTALAÇÃO. AF_03/2023 ¦ REF.: PIAL PLUS+ LEGRAND | SINAPI | UN | 1 | 39.79 | 39.79
91946 | SUPORTE PARAFUSADO COM PLACA DE ENCAIXE 4" X 2" MÉDIO (1,30 M DO PISO) PARA PONTO ELÉTRICO - FORNECIMENTO E INSTALAÇÃO. AF_03/2023 ¦ REF.: PIAL PLUS+ LEGRAND | SINAPI | UN | 1 | 17.31 | 17.31
|  |  |  | TOTAL Serviço: |  | 57.1
|  |  |  | VALOR: |  | 57.1
11.7.2. 92023 NTERRUPTOR SIMPLES (1 MÓDULO/TECLA) COM 1 TOMADA DE EMBUTIR 2P+T 10A, NBR 14.136 E ETIQUEITA DE IDENTIFICAÇÃO DO CIRCUITO E DA TENSÃO, BORNE AUTOMÁTICO, INCLUINDO SUPORTE, PLACA PRETA ACETINADA E VISOR LATERAL AZUL COM LED, REF.: PIAL PLUS+ LEGRAND - FORNECIMENTO E INSTALAÇÃO. AF_03/2023 (BANHEIROS MASCULINO E FEMININO) (UN)
Material |  | FONTE | UNID | COEFICIENTE | PREÇO UNITÁRIO | TOTAL
I01105 | Ícone de identificação | ORSE | un | 1 | 1 | 1
|  |  |  | TOTAL Material: |  | 1
Serviço |  | FONTE | UNID | COEFICIENTE | PREÇO UNITÁRIO | TOTAL
92022 | INTERRUPTOR SIMPLES (1 MÓDULO) COM 1 TOMADA DE EMBUTIR 2P+T 10 A, SEM SUPORTE E SEM PLACA - FORNECIMENTO E INSTALAÇÃO. AF_03/2023 | SINAPI | UN | 1 | 65.85 | 65.85
91946 | SUPORTE PARAFUSADO COM PLACA DE ENCAIXE 4" X 2" MÉDIO (1,30 M DO PISO) PARA PONTO ELÉTRICO - FORNECIMENTO E INSTALAÇÃO. AF_03/2023 ¦ REF.: PIAL PLUS+ LEGRAND | SINAPI | UN | 1 | 17.31 | 17.31
|  |  |  | TOTAL Serviço: |  | 83.16
|  |  |  | VALOR: |  | 84.16
11.7.3. 92005 TOMADA DE ENERGIA DUPLA EMBUTIDA , 2 (DOIS) MÓDULO 2P+T 10A, NBR 14.136, BORNE AUTOMÁTICO, INCLUINDO SUPORTE E PLACA PRETA ACETINADA E ETIQUETAS DE IDENTIFICAÇÃO DA TENSÃO E DO CIRCUITO, REF.: PIAL PLUS+ LEGRAND - FORNECIMENTO E INSTALAÇÃO. AF_03/2023 (BEBEDOURO E BANHEIRO PCD) (UN)
Material |  | FONTE | UNID | COEFICIENTE | PREÇO UNITÁRIO | TOTAL
I01105 | Ícone de identificação | ORSE | un | 2 | 1 | 2
|  |  |  | TOTAL Material: |  | 2
Serviço |  | FONTE | UNID | COEFICIENTE | PREÇO UNITÁRIO | TOTAL
91946 | SUPORTE PARAFUSADO COM PLACA DE ENCAIXE 4" X 2" MÉDIO (1,30 M DO PISO) PARA PONTO ELÉTRICO - FORNECIMENTO E INSTALAÇÃO. AF_03/2023 ¦ REF.: PIAL PLUS+ LEGRAND | SINAPI | UN | 1 | 17.31 | 17.31
92003 | TOMADA MÉDIA DE EMBUTIR (2 MÓDULOS), 2P+T 20 A, 250V, NBR 14.136, BORNE AUTOMÁTICO, PRETO ACETINADO, SEM SUPORTE E SEM PLACA - FORNECIMENTO E INSTALAÇÃO. AF_03/2023 ¦ REF.: BLULED PIAL PLUS+ LEGRAND | SINAPI | UN | 1 | 86.35 | 86.35
|  |  |  | TOTAL Serviço: |  | 103.66
|  |  |  | VALOR: |  | 105.66
11.7.4. 91926 CABO DE COBRE FLEXÍVEL ISOLADO, 2,5 MM², ANTI-CHAMA 450/750 V, NÃO HALOGENADO, PARA CIRCUITOS TERMINAIS - FORNECIMENTO E INSTALAÇÃO. AF_03/2023 (FASE -> VERMELHO ¦ CIRCUITOS TERMINAIS MONOFÁSICOS) (M)
Material |  | FONTE | UNID | COEFICIENTE | PREÇO UNITÁRIO | TOTAL
00001014 | CABO DE COBRE, FLEXIVEL, CLASSE 4 OU 5, ISOLACAO EM PVC/A, ANTICHAMA BWF-B, 1 CONDUTOR, 450/750 V, SECAO NOMINAL 2,5 MM2 | SINAPI | M | 1.2434 | 2.17 | 2.69
00021127 | FITA ISOLANTE ADESIVA ANTICHAMA, USO ATE 750 V, EM ROLO DE 19 MM X 5 M | SINAPI | UN | 0.0094 | 3.3 | 0.03
|  |  |  | TOTAL Material: |  | 2.72
Mão de Obra com Encargos Complementares |  | FONTE | UNID | COEFICIENTE | PREÇO UNITÁRIO | TOTAL
88247 | AUXILIAR DE ELETRICISTA + 30% DE PERICULOSIDADE COM ENCARGOS COMPLEMENTARES | SINAPI | H | 0.029 | 23.27 | 0.67
88264 | ELETRICISTA + 30% DE PERICULOSIDADE COM ENCARGOS COMPLEMENTARES | SINAPI | H | 0.029 | 28.86 | 0.83
|  |  |  | TOTAL Mão de Obra com Encargos Complementares: |  | 1.5
|  |  |  | VALOR: |  | 4.22
11.7.5. 91926 CABO DE COBRE FLEXÍVEL ISOLADO, 2,5 MM², ANTI-CHAMA 450/750 V, NÃO HALOGENADO, PARA CIRCUITOS TERMINAIS - FORNECIMENTO E INSTALAÇÃO. AF_03/2023 (NEUTRO -> AZUL CLARO ¦ CIRCUITOS TERMINAIS MONOFÁSICOS) (M)
Material |  | FONTE | UNID | COEFICIENTE | PREÇO UNITÁRIO | TOTAL
00001014 | CABO DE COBRE, FLEXIVEL, CLASSE 4 OU 5, ISOLACAO EM PVC/A, ANTICHAMA BWF-B, 1 CONDUTOR, 450/750 V, SECAO NOMINAL 2,5 MM2 | SINAPI | M | 1.2434 | 2.17 | 2.69
00021127 | FITA ISOLANTE ADESIVA ANTICHAMA, USO ATE 750 V, EM ROLO DE 19 MM X 5 M | SINAPI | UN | 0.0094 | 3.3 | 0.03
|  |  |  | TOTAL Material: |  | 2.72
Mão de Obra com Encargos Complementares |  | FONTE | UNID | COEFICIENTE | PREÇO UNITÁRIO | TOTAL
88247 | AUXILIAR DE ELETRICISTA + 30% DE PERICULOSIDADE COM ENCARGOS COMPLEMENTARES | SINAPI | H | 0.029 | 23.27 | 0.67
88264 | ELETRICISTA + 30% DE PERICULOSIDADE COM ENCARGOS COMPLEMENTARES | SINAPI | H | 0.029 | 28.86 | 0.83
|  |  |  | TOTAL Mão de Obra com Encargos Complementares: |  | 1.5
|  |  |  | VALOR: |  | 4.22
11.7.6. 91926 CABO DE COBRE FLEXÍVEL ISOLADO, 2,5 MM², ANTI-CHAMA 450/750 V, NÃO HALOGENADO, PARA CIRCUITOS TERMINAIS - FORNECIMENTO E INSTALAÇÃO. AF_03/2023 (TERRA -> VERDE ¦ CIRCUITOS TERMINAIS MONOFÁSICOS) (M)
Material |  | FONTE | UNID | COEFICIENTE | PREÇO UNITÁRIO | TOTAL
00001014 | CABO DE COBRE, FLEXIVEL, CLASSE 4 OU 5, ISOLACAO EM PVC/A, ANTICHAMA BWF-B, 1 CONDUTOR, 450/750 V, SECAO NOMINAL 2,5 MM2 | SINAPI | M | 1.2434 | 2.17 | 2.69
00021127 | FITA ISOLANTE ADESIVA ANTICHAMA, USO ATE 750 V, EM ROLO DE 19 MM X 5 M | SINAPI | UN | 0.0094 | 3.3 | 0.03
|  |  |  | TOTAL Material: |  | 2.72
Mão de Obra com Encargos Complementares |  | FONTE | UNID | COEFICIENTE | PREÇO UNITÁRIO | TOTAL
88247 | AUXILIAR DE ELETRICISTA + 30% DE PERICULOSIDADE COM ENCARGOS COMPLEMENTARES | SINAPI | H | 0.029 | 23.27 | 0.67
88264 | ELETRICISTA + 30% DE PERICULOSIDADE COM ENCARGOS COMPLEMENTARES | SINAPI | H | 0.029 | 28.86 | 0.83
|  |  |  | TOTAL Mão de Obra com Encargos Complementares: |  | 1.5
|  |  |  | VALOR: |  | 4.22
11.7.7. 91926 CABO DE COBRE FLEXÍVEL ISOLADO, 2,5 MM², ANTI-CHAMA 450/750 V, NÃO HALOGENADO, PARA CIRCUITOS TERMINAIS - FORNECIMENTO E INSTALAÇÃO. AF_03/2023 (RETORNO -> AMARELO ¦ CIRCUITOS TERMINAIS MONOFÁSICOS ILUMINAÇÃO) (M)
Material |  | FONTE | UNID | COEFICIENTE | PREÇO UNITÁRIO | TOTAL
00001014 | CABO DE COBRE, FLEXIVEL, CLASSE 4 OU 5, ISOLACAO EM PVC/A, ANTICHAMA BWF-B, 1 CONDUTOR, 450/750 V, SECAO NOMINAL 2,5 MM2 | SINAPI | M | 1.2434 | 2.17 | 2.69
00021127 | FITA ISOLANTE ADESIVA ANTICHAMA, USO ATE 750 V, EM ROLO DE 19 MM X 5 M | SINAPI | UN | 0.0094 | 3.3 | 0.03
|  |  |  | TOTAL Material: |  | 2.72
Mão de Obra com Encargos Complementares |  | FONTE | UNID | COEFICIENTE | PREÇO UNITÁRIO | TOTAL
88247 | AUXILIAR DE ELETRICISTA + 30% DE PERICULOSIDADE COM ENCARGOS COMPLEMENTARES | SINAPI | H | 0.029 | 23.27 | 0.67
88264 | ELETRICISTA + 30% DE PERICULOSIDADE COM ENCARGOS COMPLEMENTARES | SINAPI | H | 0.029 | 28.86 | 0.83
|  |  |  | TOTAL Mão de Obra com Encargos Complementares: |  | 1.5
|  |  |  | VALOR: |  | 4.22
11.7.8. 91871 ELETRODUTO DE PVC RÍGIDO ROSCÁVEL, DN 25 MM (Ø3/4"), CONEXÕES (LUVAS), CIRCUITOS TERMINAIS, EMBUTIDO EM ALVENARIA OU LAJE – FORNECIMENTO E INSTALAÇÃO. AF_03/2023 (SAÍDA QTFL-01) (m)
Material |  | FONTE | UNID | COEFICIENTE | PREÇO UNITÁRIO | TOTAL
00043132 | ARAME RECOZIDO 16 BWG, D = 1,65 MM (0,016 KG/M) OU 18 BWG, D = 1,25 MM (0,01 KG/M) | SINAPI | KG | 0.003 | 22 | 0.07
00002674 | ELETRODUTO DE PVC RIGIDO ROSCAVEL DE 3/4 ", SEM LUVA | SINAPI | M | 1.05 | 5.64 | 5.92
00001891 | LUVA EM PVC RIGIDO ROSCAVEL, DE 3/4", PARA ELETRODUTO | SINAPI | UN | 0.3 | 1.44 | 0.43
|  |  |  | TOTAL Material: |  | 6.42
Mão de Obra com Encargos Complementares |  | FONTE | UNID | COEFICIENTE | PREÇO UNITÁRIO | TOTAL
88247 | AUXILIAR DE ELETRICISTA + 30% DE PERICULOSIDADE COM ENCARGOS COMPLEMENTARES | SINAPI | H | 0.24 | 23.27 | 5.58
88264 | ELETRICISTA + 30% DE PERICULOSIDADE COM ENCARGOS COMPLEMENTARES | SINAPI | H | 0.24 | 28.86 | 6.93
|  |  |  | TOTAL Mão de Obra com Encargos Complementares: |  | 12.51
|  |  |  | VALOR: |  | 18.93
11.7.9. 95762 CURVA 90° GRAUS PARA ELETRODUTO DE AÇO GALVANIZADO - A.G ELETROLÍTICO, DN 20 MM (Ø3/4"), ROSCÁVEL, COM CONEXÕES (LUVAS) - FORNECIMENTO E INSTALAÇÃO. AF_10/2022 (SAÍDAS QTFL-01) (UN)
Material |  | FONTE | UNID | COEFICIENTE | PREÇO UNITÁRIO | TOTAL
00002633 | CURVA 90 GRAUS PARA ELETRODUTO, EM ACO GALVANIZADO ELETROLITICO, COM ROSCA, DIAMETRO DE 20 MM (3/4"), ESPESSURA DE 1,50 MM | SINAPI | UN | 1 | 5.41 | 5.41
00002637 | LUVA PARA ELETRODUTO, EM ACO GALVANIZADO ELETROLITICO, COM ROSCA, DIAMETRO DE 20 MM (3/4") | SINAPI | UN | 2 | 2.04 | 4.08
|  |  |  | TOTAL Material: |  | 9.49
Mão de Obra com Encargos Complementares |  | FONTE | UNID | COEFICIENTE | PREÇO UNITÁRIO | TOTAL
88247 | AUXILIAR DE ELETRICISTA + 30% DE PERICULOSIDADE COM ENCARGOS COMPLEMENTARES | SINAPI | H | 0.13 | 23.27 | 3.03
88264 | ELETRICISTA + 30% DE PERICULOSIDADE COM ENCARGOS COMPLEMENTARES | SINAPI | H | 0.13 | 28.86 | 3.75
|  |  |  | TOTAL Mão de Obra com Encargos Complementares: |  | 6.78
|  |  |  | VALOR: |  | 16.27
11.7.10. COMP ELE-0008-10/20 ELETRODUTO RÍGIDO ROSCÁVEL DN 20 MM (Ø3/4") DE AÇO GALVANIZADO - A.G ELETROLÍTICO, APARENTE (SOBREPOR), FIXADO COM SUPORTE NA PAREDE OU NA LAJE A CADA 1,5M, CONEXÕES (LUVAS) - FORNECIMENTO E INSTALAÇÃO (DISTRIBUIÇÃO ENTREFORRO HALL) (m)
Material |  | FONTE | UNID | COEFICIENTE | PREÇO UNITÁRIO | TOTAL
00039128 | ABRACADEIRA EM ACO PARA AMARRACAO DE ELETRODUTOS, TIPO D, COM 3/4" E CUNHA DE FIXACAO | SINAPI | UN | 0.6 | 1.63 | 0.98
00007583 | BUCHA DE NYLON SEM ABA S8, COM PARAFUSO DE 4,80 X 50 MM EM ACO ZINCADO COM ROSCA SOBERBA, CABECA CHATA E FENDA PHILLIPS | SINAPI | UN | 0.6 | 0.58 | 0.35
00002637 | LUVA PARA ELETRODUTO, EM ACO GALVANIZADO ELETROLITICO, COM ROSCA, DIAMETRO DE 20 MM (3/4") | SINAPI | UN | 0.25 | 2.04 | 0.51
00039997 | PORCA ZINCADA, SEXTAVADA, DIAMETRO 1/4" | SINAPI | UN | 8 | 0.38 | 3.04
00021009 | TUBO ACO GALVANIZADO COM COSTURA, CLASSE LEVE, DN 20 MM (3/4"), E = 2,25 MM, *1,3* KG/M (NBR 5580) | SINAPI | M | 1.05 | 26.86 | 28.2
00039996 | VERGALHAO ZINCADO ROSCA TOTAL, 1/4" (6,3 MM) | SINAPI | M | 0.25 | 3.19 | 0.8
|  |  |  | TOTAL Material: |  | 33.88
Mão de Obra com Encargos Complementares |  | FONTE | UNID | COEFICIENTE | PREÇO UNITÁRIO | TOTAL
88247 | AUXILIAR DE ELETRICISTA + 30% DE PERICULOSIDADE COM ENCARGOS COMPLEMENTARES | SINAPI | H | 0.24 | 23.27 | 5.58
88264 | ELETRICISTA + 30% DE PERICULOSIDADE COM ENCARGOS COMPLEMENTARES | SINAPI | H | 0.24 | 28.86 | 6.93
|  |  |  | TOTAL Mão de Obra com Encargos Complementares: |  | 12.51
|  |  |  | VALOR: |  | 46.39
11.7.11. COMP ELE-0018-03/22 CONDULETE DN 20MM (Ø3/4") COM TAMPA CEGA, MÚLTIPLO "X" MODULAR, EM LIGA DE ALUMÍNIO FUNDIDO, A PROVA DO TEMPO, COM TAMPÕES E CONEXÕES PARA 2 (DUAS) OU MAIS SAÍDAS (BUCHA E ARRUELA, BUCHA DE REDUÇÃO, ADAPTADOR CÔNICO (UNIDUT), BOX OU EQUIVALENTES) - FORNECIMENTO E INSTALAÇÃO (DISTRIBUIÇÃO ENTREFORRO HALL) (UN)
Material |  | FONTE | UNID | COEFICIENTE | PREÇO UNITÁRIO | TOTAL
00039209 | ARRUELA EM ALUMINIO, COM ROSCA, DE 3/4", PARA ELETRODUTO | SINAPI | UN | 3 | 0.73 | 2.19
00007583 | BUCHA DE NYLON SEM ABA S8, COM PARAFUSO DE 4,80 X 50 MM EM ACO ZINCADO COM ROSCA SOBERBA, CABECA CHATA E FENDA PHILLIPS | SINAPI | UN | 2 | 0.58 | 1.16
00039175 | BUCHA EM ALUMINIO, COM ROSCA, DE 3/4", PARA ELETRODUTO | SINAPI | UN | 3 | 1.41 | 4.23
00002580 | CONDULETE DE ALUMINIO TIPO X, PARA ELETRODUTO ROSCAVEL DE 3/4", COM TAMPA CEGA | SINAPI | UN | 1 | 20.78 | 20.78
MATED-17875 | TAMPÃO SELADOR PARA CONDULETE ( MATERIAL: PVC¦DIÂMETRO DO ENCAIXE: 3/4"[20MM]) | SETOP | un | 2 | 0.38 | 0.76
|  |  |  | TOTAL Material: |  | 29.12
Mão de Obra com Encargos Complementares |  | FONTE | UNID | COEFICIENTE | PREÇO UNITÁRIO | TOTAL
88247 | AUXILIAR DE ELETRICISTA + 30% DE PERICULOSIDADE COM ENCARGOS COMPLEMENTARES | SINAPI | H | 0.15 | 23.27 | 3.49
88264 | ELETRICISTA + 30% DE PERICULOSIDADE COM ENCARGOS COMPLEMENTARES | SINAPI | H | 0.15 | 28.86 | 4.33
|  |  |  | TOTAL Mão de Obra com Encargos Complementares: |  | 7.82
|  |  |  | VALOR: |  | 36.94
12.1.1. 98297 CABO DE PAR TRANCADO UTP 4 PARES, CATEGORIA 6, GIGALAN OU EQUIVALENTE, 23 AWG, INSTALADO EM EDIFICAÇÃO INSTITUCIONAL, REF.: FURUKAWA, AMP OU EQUIVALENTE - FORNECIMENTO E INSTALAÇÃO. AF_11/2019 (M)
Material |  | FONTE | UNID | COEFICIENTE | PREÇO UNITÁRIO | TOTAL
00039599 | CABO DE REDE, PAR TRANCADO UTP, 4 PARES, CATEGORIA 6 (CAT 6), ISOLAMENTO PVC (LSZH) | SINAPI | M | 1.05 | 6.32 | 6.63
|  |  |  | TOTAL Material: |  | 6.63
Mão de Obra com Encargos Complementares |  | FONTE | UNID | COEFICIENTE | PREÇO UNITÁRIO | TOTAL
88247 | AUXILIAR DE ELETRICISTA + 30% DE PERICULOSIDADE COM ENCARGOS COMPLEMENTARES | SINAPI | H | 0.0045 | 23.27 | 0.1
88264 | ELETRICISTA + 30% DE PERICULOSIDADE COM ENCARGOS COMPLEMENTARES | SINAPI | H | 0.0045 | 28.86 | 0.12
|  |  |  | TOTAL Mão de Obra com Encargos Complementares: |  | 0.22
|  |  |  | VALOR: |  | 6.85
12.1.2. 00039606 LINE CORD (CABO DE REDE) PRETO, CATEGORIA 6 (CAT 6) UTP, 23 AWG, 4 PARES, EXTENSAO DE 1,50 M - FORNECIMENTO (ESTAÇÕES DE TRABALHO) ¦ BDI REDUZIDO (UN)
Material |  | FONTE | UNID | COEFICIENTE | PREÇO UNITÁRIO | TOTAL
00039606 | PATCH CORD (CABO DE REDE), CATEGORIA 6 (CAT 6) UTP, 23 AWG, 4 PARES, EXTENSAO DE 1,50 M | SINAPI | UN | 1 | 19.98 | 19.98
|  |  |  | TOTAL Material: |  | 19.98
|  |  |  | VALOR: |  | 19.98
12.1.3. 00039606 PATCH CORD (CABO DE REDE) AZUL, CATEGORIA 6 (CAT 6) UTP, 23 AWG, 4 PARES, EXTENSAO DE 1,50 M - FORNECIMENTO (SWITCHES DO RACK - DADOS) ¦ BDI REDUZIDO (UN)
Material |  | FONTE | UNID | COEFICIENTE | PREÇO UNITÁRIO | TOTAL
00039606 | PATCH CORD (CABO DE REDE), CATEGORIA 6 (CAT 6) UTP, 23 AWG, 4 PARES, EXTENSAO DE 1,50 M | SINAPI | UN | 1 | 19.98 | 19.98
|  |  |  | TOTAL Material: |  | 19.98
|  |  |  | VALOR: |  | 19.98
12.1.4. 00039606 *PATCH CORD (CABO DE REDE) VERMELHO, CATEGORIA 6 (CAT 6) UTP, 23 AWG, 4 PARES, EXTENSAO DE 1,50 M - FORNECIMENTO (VOICE PANEL DO RACK - TELEFONIA) ¦ BDI REDUZIDO (UN)
Material |  | FONTE | UNID | COEFICIENTE | PREÇO UNITÁRIO | TOTAL
00039606 | PATCH CORD (CABO DE REDE), CATEGORIA 6 (CAT 6) UTP, 23 AWG, 4 PARES, EXTENSAO DE 1,50 M | SINAPI | UN | 1 | 19.98 | 19.98
|  |  |  | TOTAL Material: |  | 19.98
|  |  |  | VALOR: |  | 19.98
12.2.1. COMP ELE-0058-10/20 TOMADA DE TELECOMUNICAÇÕES TRIPLA APARENTE (SOBREPOR) EM CONDULETE DUPLO ϕ3/4" DE ALUMÍNIO, 3 (TRÊS) CONECTOR FÊMEAS RJ45 GIGALAN CAT.6, ESPELHO, ETIQUETA IDENTIFICADORA DO CIRCUITO E ÍCONE- FORNECIMENTO E INSTALAÇÃO (MESA DA PRESIDÊNCIA) (UN)
Material |  | FONTE | UNID | COEFICIENTE | PREÇO UNITÁRIO | TOTAL
00007583 | BUCHA DE NYLON SEM ABA S8, COM PARAFUSO DE 4,80 X 50 MM EM ACO ZINCADO COM ROSCA SOBERBA, CABECA CHATA E FENDA PHILLIPS | SINAPI | UN | 2 | 0.58 | 1.16
00002565 | CONDULETE DE ALUMINIO TIPO E, PARA ELETRODUTO ROSCAVEL DE 3/4", COM TAMPA CEGA | SINAPI | UN | 2 | 13.21 | 26.42
00039601 | CONECTOR / TOMADA FEMEA RJ 45, CATEGORIA 6 (CAT 6) PARA CABOS | SINAPI | UN | 3 | 26.36 | 79.08
I01105 | Ícone de identificação | ORSE | un | 3 | 1 | 3
00039350 | TAMPA PARA CONDULETE, EM PVC, PARA 1 MODULO RJ | SINAPI | UN | 1 | 4.29 | 4.29
00039351 | TAMPA PARA CONDULETE, EM PVC, PARA 2 MODULOS RJ | SINAPI | UN | 1 | 4.97 | 4.97
|  |  |  | TOTAL Material: |  | 118.92
Mão de Obra com Encargos Complementares |  | FONTE | UNID | COEFICIENTE | PREÇO UNITÁRIO | TOTAL
88247 | AUXILIAR DE ELETRICISTA + 30% DE PERICULOSIDADE COM ENCARGOS COMPLEMENTARES | SINAPI | H | 0.75 | 23.27 | 17.45
88264 | ELETRICISTA + 30% DE PERICULOSIDADE COM ENCARGOS COMPLEMENTARES | SINAPI | H | 0.75 | 28.86 | 21.65
|  |  |  | TOTAL Mão de Obra com Encargos Complementares: |  | 39.1
|  |  |  | VALOR: |  | 158.02
12.2.2. COMP ELE-0056-10/20 TOMADA DE TELECOMUNICAÇÕES ÚNICA APARENTE (SOBREPOR) EM CONDULETE ϕ3/4" DE ALUMÍNIO, 1 (UM) CONECTOR FÊMEA RJ45 GIGALAN CAT.6, ESPELHO, ETIQUETA IDENTIFICADORA DO CIRCUITO E ÍCONE - FORNECIMENTO E INSTALAÇÃO (MESA DESEMBARGADORES) (UN)
Material |  | FONTE | UNID | COEFICIENTE | PREÇO UNITÁRIO | TOTAL
00007583 | BUCHA DE NYLON SEM ABA S8, COM PARAFUSO DE 4,80 X 50 MM EM ACO ZINCADO COM ROSCA SOBERBA, CABECA CHATA E FENDA PHILLIPS | SINAPI | UN | 2 | 0.58 | 1.16
00002565 | CONDULETE DE ALUMINIO TIPO E, PARA ELETRODUTO ROSCAVEL DE 3/4", COM TAMPA CEGA | SINAPI | UN | 1 | 13.21 | 13.21
00039601 | CONECTOR / TOMADA FEMEA RJ 45, CATEGORIA 6 (CAT 6) PARA CABOS | SINAPI | UN | 1 | 26.36 | 26.36
I01105 | Ícone de identificação | ORSE | un | 1 | 1 | 1
00039350 | TAMPA PARA CONDULETE, EM PVC, PARA 1 MODULO RJ | SINAPI | UN | 1 | 4.29 | 4.29
|  |  |  | TOTAL Material: |  | 46.02
Mão de Obra com Encargos Complementares |  | FONTE | UNID | COEFICIENTE | PREÇO UNITÁRIO | TOTAL
88247 | AUXILIAR DE ELETRICISTA + 30% DE PERICULOSIDADE COM ENCARGOS COMPLEMENTARES | SINAPI | H | 0.45 | 23.27 | 10.47
88264 | ELETRICISTA + 30% DE PERICULOSIDADE COM ENCARGOS COMPLEMENTARES | SINAPI | H | 0.45 | 28.86 | 12.99
|  |  |  | TOTAL Mão de Obra com Encargos Complementares: |  | 23.46
|  |  |  | VALOR: |  | 69.48
12.2.3. COMP ELE-0173-10/24 TOMADA DE TELECOMUNICAÇÕES ÚNICA EMBUTIDA, 1 (UM) MÓDULO RJ45 CAT.6, ESPELHO ACETINADO PRETA, ETIQUETA DE IDENTIFICAÇÃO DO PONTO, ÍCONE, SUPORTE PARA ATÉ 3 MÓDULOS E PLACA (ESPELHO), REF.:PIAL PLUS+ LEGRAND - FORNECIMENTO E INSTALAÇÃO (UN)
Material |  | FONTE | UNID | COEFICIENTE | PREÇO UNITÁRIO | TOTAL
19/11/2024 | ESPELHO/PLACA DE 1 POSTO 4X2", BARRETE (LINHA SALIENTE), PRETO ACETINADO, INSTALAÇÃO DE TOMADAS E INTERRUPTORES ¦ REF.: PIAL PLUS+ LEGRAND | COTAÇÃO | UN | 1 | 8.12 | 8.12
I01105 | Ícone de identificação | ORSE | un | 1 | 1 | 1
19/11/2024 | MÓDULO TOMADA RJ45, CAT 6, 8 FIOS, PORTA ETIQUETA, PRETO ACETINADO ¦ REF.: PIAL PLUS+ LEGRAND | COTAÇÃO | UN | 1 | 87.01 | 87.01
18/11/2024 | SUPORTE PARA MONTAGEM POR ENCAIXE INTERNO (TRAVAS) DE ESPELHO/PLACA 4X2", ATÉ 3 MODULOS, FEITO EM TERMOPLÁSTICO, FUROS OBLONGOS PARA OS PARAFUSO DE FIXAÇÃO NA CAIXA, INSTALAÇÃO DE TOMADAS E INTERRUPTORES (SOMENTE SUPORTE) ¦ REF.: PIAL PLUS+ LEGRAND | COTAÇÃO | UN | 1 | 1.64 | 1.64
|  |  |  | TOTAL Material: |  | 97.77
Mão de Obra com Encargos Complementares |  | FONTE | UNID | COEFICIENTE | PREÇO UNITÁRIO | TOTAL
88247 | AUXILIAR DE ELETRICISTA + 30% DE PERICULOSIDADE COM ENCARGOS COMPLEMENTARES | SINAPI | H | 0.35 | 23.27 | 8.14
88264 | ELETRICISTA + 30% DE PERICULOSIDADE COM ENCARGOS COMPLEMENTARES | SINAPI | H | 0.35 | 28.86 | 10.1
|  |  |  | TOTAL Mão de Obra com Encargos Complementares: |  | 18.24
|  |  |  | VALOR: |  | 116.01
12.2.4. ED-48368 CERTIFICAÇÃO DE GARANTIA DE TRANSMISSÃO DE CABOS LÓGICOS CAT. 5/6 (U)
MATERIAIS |  |  | UNID | CONSUMO | VALOR UNITÁRIO | CUSTO UNITÁRIO
MATED-11028 | CERTIFICAÇÃO DE GARANTIA DE TRANSMISSÃO DE CABOS LÓGICOS - CATEGORIA 6E IPRM |  | un | 1 | 15.7232 | 15.7232
|  |  |  | TOTAL MATERIAIS: |  | 15.7232
|  |  |  | Custo Direto Total: |  | 15.7232
|  |  |  | VALOR: |  | 15.72
12.3.1. COMP ELE-0065-10/20 RACK FECHADO DE PAREDE 24U X 19" X 570MM, PINTURA ELETROSTÁTICA, LATERAIS REMOVÍVEIS, DESMONTÁVEL, FECHADURA, ETIQUETAS DE IDENTIFICAÇÃO E VISOR EM ACRÍLICO – FORNECIMENTO E INSTALAÇÃO (UN)
Material |  | FONTE | UNID | COEFICIENTE | PREÇO UNITÁRIO | TOTAL
00000411 | ABRACADEIRA DE NYLON PARA AMARRACAO DE CABOS, COMPRIMENTO DE 200 X *4,6* MM | SINAPI | UN | 50 | 0.2 | 10
I01688 | Parafuso com porca gaiola | ORSE | un | 96 | 0.81 | 77.76
00043836 | RACK DE PISO PARA SERVIDOR, FECHADO, 44U, COM PORTA, 44U X *570* MM | SINAPI | UN | 0.6 | 2774.91 | 1664.95
|  |  |  | TOTAL Material: |  | 1752.71
Mão de Obra com Encargos Complementares |  | FONTE | UNID | COEFICIENTE | PREÇO UNITÁRIO | TOTAL
88247 | AUXILIAR DE ELETRICISTA + 30% DE PERICULOSIDADE COM ENCARGOS COMPLEMENTARES | SINAPI | H | 4 | 23.27 | 93.08
88264 | ELETRICISTA + 30% DE PERICULOSIDADE COM ENCARGOS COMPLEMENTARES | SINAPI | H | 4 | 28.86 | 115.44
|  |  |  | TOTAL Mão de Obra com Encargos Complementares: |  | 208.52
|  |  |  | VALOR: |  | 1961.23
12.3.2. COMP ELE-0066-10/20 VOICE PANEL 50 PORTAS, CAT.3, 19" X 1U, 110IDC ->RJ-45, ETIQUETA DE IDENTIFICAÇÃO – FORNECIMENTO E INSTALAÇÃO (UN)
Material |  | FONTE | UNID | COEFICIENTE | PREÇO UNITÁRIO | TOTAL
I11623 | Voice panel 50 portas cat 3 | ORSE | un | 1 | 399.7 | 399.7
|  |  |  | TOTAL Material: |  | 399.7
Mão de Obra com Encargos Complementares |  | FONTE | UNID | COEFICIENTE | PREÇO UNITÁRIO | TOTAL
88247 | AUXILIAR DE ELETRICISTA + 30% DE PERICULOSIDADE COM ENCARGOS COMPLEMENTARES | SINAPI | H | 2.5 | 23.27 | 58.18
88264 | ELETRICISTA + 30% DE PERICULOSIDADE COM ENCARGOS COMPLEMENTARES | SINAPI | H | 2.5 | 28.86 | 72.15
|  |  |  | TOTAL Mão de Obra com Encargos Complementares: |  | 130.33
|  |  |  | VALOR: |  | 530.03
12.3.3. COMP ELE-0067-10/20 PATCH PANEL 1UX19" 24 PORTAS CAT.6, DESCARREGADO, GUIA DE CABOS TRASEIRO, INCLUINDO AS 24 TOMADAS (MÓDULOS KEYSTONE JACK) FÊMEAS CAT.6 GigaLan 110 IDC → RJ45 (MODELO COM CAPA TRASEIRA E TAMPA FRONTAL ARTICULADA) – FORNECIMENTO E INSTALAÇÃO (UN)
Material |  | FONTE | UNID | COEFICIENTE | PREÇO UNITÁRIO | TOTAL
00000411 | ABRACADEIRA DE NYLON PARA AMARRACAO DE CABOS, COMPRIMENTO DE 200 X *4,6* MM | SINAPI | UN | 12 | 0.2 | 2.4
00039601 | CONECTOR / TOMADA FEMEA RJ 45, CATEGORIA 6 (CAT 6) PARA CABOS | SINAPI | UN | 24 | 26.36 | 632.64
I01105 | Ícone de identificação | ORSE | un | 24 | 1 | 24
00039594 | PATCH PANEL, 24 PORTAS, CATEGORIA 5E, COM RACKS DE 19" DE LARGURA E 1 U DE ALTURA | SINAPI | UN | 1 | 340.99 | 340.99
|  |  |  | TOTAL Material: |  | 1000.03
Mão de Obra com Encargos Complementares |  | FONTE | UNID | COEFICIENTE | PREÇO UNITÁRIO | TOTAL
88247 | AUXILIAR DE ELETRICISTA + 30% DE PERICULOSIDADE COM ENCARGOS COMPLEMENTARES | SINAPI | H | 6 | 23.27 | 139.62
88264 | ELETRICISTA + 30% DE PERICULOSIDADE COM ENCARGOS COMPLEMENTARES | SINAPI | H | 6 | 28.86 | 173.16
|  |  |  | TOTAL Mão de Obra com Encargos Complementares: |  | 312.78
|  |  |  | VALOR: |  | 1312.81
12.3.4. COMP ELE-0063- 12/22 GUIA (ORGANIZADOR) HORIZONTAL FECHADO DE CABOS PARA RACK, ALTA DENSIDADE - 1U X 19" – FORNECIMENTO E INSTALAÇÃO (UN)
Material |  | FONTE | UNID | COEFICIENTE | PREÇO UNITÁRIO | TOTAL
MATED-12110 | ORGANIZADOR DE CABOS (UNIDADE DE RACK: 1U¦LARGURA: 19"[482,60MM]¦ALTURA: 1,75"[44, 45MM OU 1U]¦APLICAÇÃO: BASTIDORE/RACK DE REDE) | SETOP | un | 1 | 40.99 | 40.99
|  |  |  | TOTAL Material: |  | 40.99
Mão de Obra com Encargos Complementares |  | FONTE | UNID | COEFICIENTE | PREÇO UNITÁRIO | TOTAL
88247 | AUXILIAR DE ELETRICISTA + 30% DE PERICULOSIDADE COM ENCARGOS COMPLEMENTARES | SINAPI | H | 0.5 | 23.27 | 11.64
88264 | ELETRICISTA + 30% DE PERICULOSIDADE COM ENCARGOS COMPLEMENTARES | SINAPI | H | 0.5 | 28.86 | 14.43
|  |  |  | TOTAL Mão de Obra com Encargos Complementares: |  | 26.07
|  |  |  | VALOR: |  | 67.06
12.3.5. COMP ELE-0195-11/24 POWER DISTRIBUTION UNIT - PDU (RÉGUA) DE TOMADAS DE ENERGIA, 8 TOMADAS 10A NBR 14136, 19" X 1U, CABO PP ≥ 1M COM PLUGUE RETO 10A, PADRÃO RACK – FORNECIMENTO E INSTALAÇÃO (UN)
Material |  | FONTE | UNID | COEFICIENTE | PREÇO UNITÁRIO | TOTAL
I13767 | Reguá p/Rack 19" com 8 x 2P+T | ORSE | un | 1 | 136.5 | 136.5
|  |  |  | TOTAL Material: |  | 136.5
Mão de Obra com Encargos Complementares |  | FONTE | UNID | COEFICIENTE | PREÇO UNITÁRIO | TOTAL
88247 | AUXILIAR DE ELETRICISTA + 30% DE PERICULOSIDADE COM ENCARGOS COMPLEMENTARES | SINAPI | H | 0.35 | 23.27 | 8.14
88264 | ELETRICISTA + 30% DE PERICULOSIDADE COM ENCARGOS COMPLEMENTARES | SINAPI | H | 0.35 | 28.86 | 10.1
|  |  |  | TOTAL Mão de Obra com Encargos Complementares: |  | 18.24
|  |  |  | VALOR: |  | 154.74
12.4.1. COMP ELE-0084-10/20 ELETROCALHA PERFURADA GALVANIZADA A FOGO 200X100MM COM TAMPA "Z", CHAPA #16, UNIÃO OU JUNÇÃO E SUSPENSÃO DE FIXAÇÃO NO TETO A CADA 1,5M OU SUPORTE DE PAREDE- FORNECIMENTO E INSTALAÇÃO (RACK -> PAREDE) (m)
Material |  | FONTE | UNID | COEFICIENTE | PREÇO UNITÁRIO | TOTAL
I12430 | Arruela de pressão em aço inox 1/4" | ORSE | un | 5.5 | 0.28 | 1.54
I12431 | Arruela lisa em aço inox 1/4" | ORSE | un | 5.5 | 0.36 | 1.98
I08212 | Chumbador parabolt Ø 1/4" x 2" | ORSE | un | 0.7 | 1.55 | 1.09
I03633 | Eletrocalha metálica perfurada 100 x 100 x 3000mm, peso, 2,20Kg/m, (ref.: mopa ou similar) | ORSE | un | 0.35 | 78.35 | 27.42
I04034 | Emenda interna 100 x 100 mm com base lisa perfurada para eletrocalha metálica (ref. Mopa ou similar) | ORSE | un | 0.35 | 4.15 | 1.45
I06554 | Parafuso cabeça lentilha auto-travante 1/4" x 1/2" | ORSE | un | 4 | 0.2 | 0.8
I11051 | Porca em aço inox sextavada 1/4" | ORSE | un | 5.5 | 0.15 | 0.83
I03638 | Suporte vertical 100 x 100 mm para fixação de eletrocalha metálica ( ref.: Mopa ou similar) | ORSE | un | 0.7 | 5.5 | 3.85
I03990 | Tampa de encaixe 100 X3000 - Z para eletrocalha metálica (ref.: mopa ou similar) | ORSE | m | 1.05 | 9.55 | 10.03
I06906 | Vergalhão galvanizado tipo rosca total de 1/4" x 3m | ORSE | m | 0.5 | 3.5 | 1.75
|  |  |  | TOTAL Material: |  | 50.74
Mão de Obra com Encargos Complementares |  | FONTE | UNID | COEFICIENTE | PREÇO UNITÁRIO | TOTAL
88247 | AUXILIAR DE ELETRICISTA + 30% DE PERICULOSIDADE COM ENCARGOS COMPLEMENTARES | SINAPI | H | 0.4 | 23.27 | 9.31
88264 | ELETRICISTA + 30% DE PERICULOSIDADE COM ENCARGOS COMPLEMENTARES | SINAPI | H | 0.4 | 28.86 | 11.54
|  |  |  | TOTAL Mão de Obra com Encargos Complementares: |  | 20.85
|  |  |  | VALOR: |  | 71.59
12.4.2. COMP ELE-0167-10/24 CURVA VERTICA 90° INVERSA PRÉ-FABRICADA PARA ELETROCALHA PERFURADA GALVANIZADA A FOGO 100X100MM, CHAPA #16, JUNÇÕES INTEGRAIS (EMENDAS INTERNAS) E TAMPA – FORNECIMENTO E INSTALAÇÃO (HALL) (UN)
Material |  | FONTE | UNID | COEFICIENTE | PREÇO UNITÁRIO | TOTAL
I12430 | Arruela de pressão em aço inox 1/4" | ORSE | un | 24 | 0.28 | 6.72
I12431 | Arruela lisa em aço inox 1/4" | ORSE | un | 24 | 0.36 | 8.64
I04034 | Emenda interna 100 x 100 mm com base lisa perfurada para eletrocalha metálica (ref. Mopa ou similar) | ORSE | un | 2 | 4.15 | 8.3
I06554 | Parafuso cabeça lentilha auto-travante 1/4" x 1/2" | ORSE | un | 24 | 0.2 | 4.8
I11051 | Porca em aço inox sextavada 1/4" | ORSE | un | 24 | 0.15 | 3.6
I13416 | Tampa de encaixe para curva horizontal 100 x 100 mm, lisa, zincada, com ângulo 90° (ref.: mopa ou similar) | ORSE | un | 1 | 10.31 | 10.31
I04096 | Tê horizontal 100 x 100mm para eletrocalha metálica (ref. Mopa ou similar) | ORSE | un | 1 | 29.95 | 29.95
|  |  |  | TOTAL Material: |  | 72.32
Mão de Obra com Encargos Complementares |  | FONTE | UNID | COEFICIENTE | PREÇO UNITÁRIO | TOTAL
88247 | AUXILIAR DE ELETRICISTA + 30% DE PERICULOSIDADE COM ENCARGOS COMPLEMENTARES | SINAPI | H | 0.24 | 23.27 | 5.58
88264 | ELETRICISTA + 30% DE PERICULOSIDADE COM ENCARGOS COMPLEMENTARES | SINAPI | H | 0.24 | 28.86 | 6.93
|  |  |  | TOTAL Mão de Obra com Encargos Complementares: |  | 12.51
|  |  |  | VALOR: |  | 84.83
12.4.3. COMP ELE-0167-10/24 CURVA HORIZONTAL 90º PRÉ-FABRICADA PARA ELETROCALHA PERFURADA GALVANIZADA A FOGO 100X100MM, CHAPA #16, JUNÇÕES INTEGRAIS (EMENDAS INTERNAS) E TAMPA – FORNECIMENTO E INSTALAÇÃO (DESCIDA PAREDE LIXEIRA) (UN)
Material |  | FONTE | UNID | COEFICIENTE | PREÇO UNITÁRIO | TOTAL
I12430 | Arruela de pressão em aço inox 1/4" | ORSE | un | 24 | 0.28 | 6.72
I12431 | Arruela lisa em aço inox 1/4" | ORSE | un | 24 | 0.36 | 8.64
I04034 | Emenda interna 100 x 100 mm com base lisa perfurada para eletrocalha metálica (ref. Mopa ou similar) | ORSE | un | 2 | 4.15 | 8.3
I06554 | Parafuso cabeça lentilha auto-travante 1/4" x 1/2" | ORSE | un | 24 | 0.2 | 4.8
I11051 | Porca em aço inox sextavada 1/4" | ORSE | un | 24 | 0.15 | 3.6
I13416 | Tampa de encaixe para curva horizontal 100 x 100 mm, lisa, zincada, com ângulo 90° (ref.: mopa ou similar) | ORSE | un | 1 | 10.31 | 10.31
I04096 | Tê horizontal 100 x 100mm para eletrocalha metálica (ref. Mopa ou similar) | ORSE | un | 1 | 29.95 | 29.95
|  |  |  | TOTAL Material: |  | 72.32
Mão de Obra com Encargos Complementares |  | FONTE | UNID | COEFICIENTE | PREÇO UNITÁRIO | TOTAL
88247 | AUXILIAR DE ELETRICISTA + 30% DE PERICULOSIDADE COM ENCARGOS COMPLEMENTARES | SINAPI | H | 0.24 | 23.27 | 5.58
88264 | ELETRICISTA + 30% DE PERICULOSIDADE COM ENCARGOS COMPLEMENTARES | SINAPI | H | 0.24 | 28.86 | 6.93
|  |  |  | TOTAL Mão de Obra com Encargos Complementares: |  | 12.51
|  |  |  | VALOR: |  | 84.83
12.4.4. COMP ELE-0167-10/24 CURVA VERTICAL 90° EXTERNA PRÉ-FABRICADA PARA ELETROCALHA PERFURAD GALVANIZADA A FOGO 100X100MM, CHAPA #16, JUNÇÕES INTEGRAIS (EMENDAS INTERNAS) E TAMPA – FORNECIMENTO E INSTALAÇÃO (EXTREMIDADE ELETROCALHA DA PAREDE) (UN)
Material |  | FONTE | UNID | COEFICIENTE | PREÇO UNITÁRIO | TOTAL
I12430 | Arruela de pressão em aço inox 1/4" | ORSE | un | 24 | 0.28 | 6.72
I12431 | Arruela lisa em aço inox 1/4" | ORSE | un | 24 | 0.36 | 8.64
I04034 | Emenda interna 100 x 100 mm com base lisa perfurada para eletrocalha metálica (ref. Mopa ou similar) | ORSE | un | 2 | 4.15 | 8.3
I06554 | Parafuso cabeça lentilha auto-travante 1/4" x 1/2" | ORSE | un | 24 | 0.2 | 4.8
I11051 | Porca em aço inox sextavada 1/4" | ORSE | un | 24 | 0.15 | 3.6
I13416 | Tampa de encaixe para curva horizontal 100 x 100 mm, lisa, zincada, com ângulo 90° (ref.: mopa ou similar) | ORSE | un | 1 | 10.31 | 10.31
I04096 | Tê horizontal 100 x 100mm para eletrocalha metálica (ref. Mopa ou similar) | ORSE | un | 1 | 29.95 | 29.95
|  |  |  | TOTAL Material: |  | 72.32
Mão de Obra com Encargos Complementares |  | FONTE | UNID | COEFICIENTE | PREÇO UNITÁRIO | TOTAL
88247 | AUXILIAR DE ELETRICISTA + 30% DE PERICULOSIDADE COM ENCARGOS COMPLEMENTARES | SINAPI | H | 0.24 | 23.27 | 5.58
88264 | ELETRICISTA + 30% DE PERICULOSIDADE COM ENCARGOS COMPLEMENTARES | SINAPI | H | 0.24 | 28.86 | 6.93
|  |  |  | TOTAL Mão de Obra com Encargos Complementares: |  | 12.51
|  |  |  | VALOR: |  | 84.83
12.4.5. COMP ELE-0139-08/24 TERMINAL DE FECHAMENTO PRÉ-FABRICADO PARA ELETROCALHA PERFURADA GALVANIZADA A FOGO 100X100MM, CHAPA #16 – FORNECIMENTO E INSTALAÇÃO (EXTREMIDADE ELETROCALHA DA PAREDE) (UN)
Material |  | FONTE | UNID | COEFICIENTE | PREÇO UNITÁRIO | TOTAL
I12430 | Arruela de pressão em aço inox 1/4" | ORSE | un | 9 | 0.28 | 2.52
I12431 | Arruela lisa em aço inox 1/4" | ORSE | un | 9 | 0.36 | 3.24
I06554 | Parafuso cabeça lentilha auto-travante 1/4" x 1/2" | ORSE | un | 9 | 0.2 | 1.8
I11051 | Porca em aço inox sextavada 1/4" | ORSE | un | 9 | 0.15 | 1.35
I13315 | Terminal 100 x 100 mm, galvanizado à fogo, para eletrocalha metalica (ref. Mopa ou similar) | ORSE | un | 1 | 18.23 | 18.23
|  |  |  | TOTAL Material: |  | 27.14
Mão de Obra com Encargos Complementares |  | FONTE | UNID | COEFICIENTE | PREÇO UNITÁRIO | TOTAL
88247 | AUXILIAR DE ELETRICISTA + 30% DE PERICULOSIDADE COM ENCARGOS COMPLEMENTARES | SINAPI | H | 0.2 | 23.27 | 4.65
88264 | ELETRICISTA + 30% DE PERICULOSIDADE COM ENCARGOS COMPLEMENTARES | SINAPI | H | 0.2 | 28.86 | 5.77
|  |  |  | TOTAL Mão de Obra com Encargos Complementares: |  | 10.42
|  |  |  | VALOR: |  | 37.56
12.4.6. COMP ELE-0139-08/24 FLANGE PRÉ-FABRICADO PARA ELETROCALHA PERFURADA GALVANIZADA A FOGO 100X100MM, CHAPA #16 – FORNECIMENTO E INSTALAÇÃO (FIXAÇÃO NO RACK) (UN)
Material |  | FONTE | UNID | COEFICIENTE | PREÇO UNITÁRIO | TOTAL
I12430 | Arruela de pressão em aço inox 1/4" | ORSE | un | 9 | 0.28 | 2.52
I12431 | Arruela lisa em aço inox 1/4" | ORSE | un | 9 | 0.36 | 3.24
I06554 | Parafuso cabeça lentilha auto-travante 1/4" x 1/2" | ORSE | un | 9 | 0.2 | 1.8
I11051 | Porca em aço inox sextavada 1/4" | ORSE | un | 9 | 0.15 | 1.35
I13315 | Terminal 100 x 100 mm, galvanizado à fogo, para eletrocalha metalica (ref. Mopa ou similar) | ORSE | un | 1 | 18.23 | 18.23
|  |  |  | TOTAL Material: |  | 27.14
Mão de Obra com Encargos Complementares |  | FONTE | UNID | COEFICIENTE | PREÇO UNITÁRIO | TOTAL
88247 | AUXILIAR DE ELETRICISTA + 30% DE PERICULOSIDADE COM ENCARGOS COMPLEMENTARES | SINAPI | H | 0.2 | 23.27 | 4.65
88264 | ELETRICISTA + 30% DE PERICULOSIDADE COM ENCARGOS COMPLEMENTARES | SINAPI | H | 0.2 | 28.86 | 5.77
|  |  |  | TOTAL Mão de Obra com Encargos Complementares: |  | 10.42
|  |  |  | VALOR: |  | 37.56
12.4.7. COMP ELE-0086-10/20 TÊ "T" DE DESCIDA LATERAL PRÉ-FABRICADAS PARA ELETROCALHA PERFURADA GALVANIZADA A FOGO 100X100MM, CHAPA #16, JUNÇÕES INTEGRAIS (EMENDAS INTERNAS) E TAMPA – FORNECIMENTO E INSTALAÇÃO (TRANSIÇÃO DA PAREDE P/ O PISO ELEVADO) (UN)
Material |  | FONTE | UNID | COEFICIENTE | PREÇO UNITÁRIO | TOTAL
I12430 | Arruela de pressão em aço inox 1/4" | ORSE | un | 36 | 0.28 | 10.08
I12431 | Arruela lisa em aço inox 1/4" | ORSE | un | 36 | 0.36 | 12.96
I04034 | Emenda interna 100 x 100 mm com base lisa perfurada para eletrocalha metálica (ref. Mopa ou similar) | ORSE | un | 3 | 4.15 | 12.45
I06554 | Parafuso cabeça lentilha auto-travante 1/4" x 1/2" | ORSE | un | 36 | 0.2 | 7.2
I11051 | Porca em aço inox sextavada 1/4" | ORSE | un | 36 | 0.15 | 5.4
I13348 | Tampa de encaixe 100mm para Tê horizontal, zincada, para eletrocalha metálica (ref.: mopa ou similar) | ORSE | un | 1 | 13.76 | 13.76
I04096 | Tê horizontal 100 x 100mm para eletrocalha metálica (ref. Mopa ou similar) | ORSE | un | 1 | 29.95 | 29.95
|  |  |  | TOTAL Material: |  | 91.8
Mão de Obra com Encargos Complementares |  | FONTE | UNID | COEFICIENTE | PREÇO UNITÁRIO | TOTAL
88247 | AUXILIAR DE ELETRICISTA + 30% DE PERICULOSIDADE COM ENCARGOS COMPLEMENTARES | SINAPI | H | 0.36 | 23.27 | 8.38
88264 | ELETRICISTA + 30% DE PERICULOSIDADE COM ENCARGOS COMPLEMENTARES | SINAPI | H | 0.36 | 28.86 | 10.39
|  |  |  | TOTAL Mão de Obra com Encargos Complementares: |  | 18.77
|  |  |  | VALOR: |  | 110.57
12.4.8. COMP ELE-0152-10/24 ELETROCALHA PERFURADA GALVANIZADA A FOGO 100X50MM COM TAMPA "Z", CHAPA #16, UNIÃO OU JUNÇÃO E FIXAÇÃO NO PISO A CADA 1M - FORNECIMENTO E INSTALAÇÃO (TRANSIÇÃO PAREDE P/ O PISO ELEVADO) (m)
Material |  | FONTE | UNID | COEFICIENTE | PREÇO UNITÁRIO | TOTAL
I12430 | Arruela de pressão em aço inox 1/4" | ORSE | un | 4.7 | 0.28 | 1.32
I12431 | Arruela lisa em aço inox 1/4" | ORSE | un | 4.7 | 0.36 | 1.69
I08212 | Chumbador parabolt Ø 1/4" x 2" | ORSE | un | 2 | 1.55 | 3.1
I03632 | Eletrocalha metálica perfurada 100 x 50 x 3000mm, peso, 1,47Kg/m, (ref.: mopa ou similar) | ORSE | un | 0.35 | 44.2 | 15.47
I04032 | Emenda interna 100 x 50 mm com base lisa perfurada para eletrocalha metálica (ref. Mopa ou similar) | ORSE | un | 0.35 | 4.9 | 1.72
I06554 | Parafuso cabeça lentilha auto-travante 1/4" x 1/2" | ORSE | un | 2.7 | 0.2 | 0.54
I09878 | Parafuso sextavado bimetálico rosca soberba 1/4" x 45mm | ORSE | un | 2 | 0.48 | 0.96
I11051 | Porca em aço inox sextavada 1/4" | ORSE | un | 4.7 | 0.15 | 0.71
I03990 | Tampa de encaixe 100 X3000 - Z para eletrocalha metálica (ref.: mopa ou similar) | ORSE | m | 1.05 | 9.55 | 10.03
|  |  |  | TOTAL Material: |  | 35.54
Mão de Obra com Encargos Complementares |  | FONTE | UNID | COEFICIENTE | PREÇO UNITÁRIO | TOTAL
88247 | AUXILIAR DE ELETRICISTA + 30% DE PERICULOSIDADE COM ENCARGOS COMPLEMENTARES | SINAPI | H | 0.35 | 23.27 | 8.14
88264 | ELETRICISTA + 30% DE PERICULOSIDADE COM ENCARGOS COMPLEMENTARES | SINAPI | H | 0.35 | 28.86 | 10.1
|  |  |  | TOTAL Mão de Obra com Encargos Complementares: |  | 18.24
|  |  |  | VALOR: |  | 53.78
12.4.9. COMP ELE-0153-10/24 ELETROCALHA PERFURADA GALVANIZADA A FOGO 100X50MM COM TAMPA "Z", CHAPA #16, UNIÃO OU JUNÇÃO E SUPORTE DE FIXAÇÃO NO TETO OU NA PAREDE A CADA 1,5M - FORNECIMENTO E INSTALAÇÃO (PAREDE MESA DOS DESEMBARGADORES) (m)
Material |  | FONTE | UNID | COEFICIENTE | PREÇO UNITÁRIO | TOTAL
I12430 | Arruela de pressão em aço inox 1/4" | ORSE | un | 4.2 | 0.28 | 1.18
I12431 | Arruela lisa em aço inox 1/4" | ORSE | un | 4.2 | 0.36 | 1.51
I08212 | Chumbador parabolt Ø 1/4" x 2" | ORSE | un | 0.7 | 1.55 | 1.09
I03632 | Eletrocalha metálica perfurada 100 x 50 x 3000mm, peso, 1,47Kg/m, (ref.: mopa ou similar) | ORSE | un | 0.35 | 44.2 | 15.47
I04032 | Emenda interna 100 x 50 mm com base lisa perfurada para eletrocalha metálica (ref. Mopa ou similar) | ORSE | un | 0.35 | 4.9 | 1.72
I06554 | Parafuso cabeça lentilha auto-travante 1/4" x 1/2" | ORSE | un | 2.7 | 0.2 | 0.54
I11051 | Porca em aço inox sextavada 1/4" | ORSE | un | 4.2 | 0.15 | 0.63
I03637 | Suporte vertical 100 x 50 mm para fixação de eletrocalha metálica ( ref.: Mopa ou similar) | ORSE | un | 0.7 | 5.6 | 3.92
I03990 | Tampa de encaixe 100 X3000 - Z para eletrocalha metálica (ref.: mopa ou similar) | ORSE | m | 1.05 | 9.55 | 10.03
I06906 | Vergalhão galvanizado tipo rosca total de 1/4" x 3m | ORSE | m | 0.5 | 3.5 | 1.75
|  |  |  | TOTAL Material: |  | 37.84
Mão de Obra com Encargos Complementares |  | FONTE | UNID | COEFICIENTE | PREÇO UNITÁRIO | TOTAL
88247 | AUXILIAR DE ELETRICISTA + 30% DE PERICULOSIDADE COM ENCARGOS COMPLEMENTARES | SINAPI | H | 0.35 | 23.27 | 8.14
88264 | ELETRICISTA + 30% DE PERICULOSIDADE COM ENCARGOS COMPLEMENTARES | SINAPI | H | 0.35 | 28.86 | 10.1
|  |  |  | TOTAL Mão de Obra com Encargos Complementares: |  | 18.24
|  |  |  | VALOR: |  | 56.08
12.4.10. COMP ELE-0166-10/24 CURVA VERTICAL 90º INTERNA PRÉ-FABRICADA PARA ELETROCALHA PERFURADA GALVANIZADA A FOGO 100X50MM, CHAPA #16, JUNÇÕES INTEGRAIS (EMENDAS INTERNAS) E TAMPA – FORNECIMENTO E INSTALAÇÃO (TRANSIÇÃO DA PAREDE P/ O PISO ELEVADO) (UN)
Material |  | FONTE | UNID | COEFICIENTE | PREÇO UNITÁRIO | TOTAL
I12430 | Arruela de pressão em aço inox 1/4" | ORSE | un | 16 | 0.28 | 4.48
I12431 | Arruela lisa em aço inox 1/4" | ORSE | un | 16 | 0.36 | 5.76
I03997 | Curva horizontal 100 x 50 mm para eletrocalha metálica, com ângulo 90° (ref.: mopa ou similar) | ORSE | un | 1 | 14.6 | 14.6
I04032 | Emenda interna 100 x 50 mm com base lisa perfurada para eletrocalha metálica (ref. Mopa ou similar) | ORSE | un | 2 | 4.9 | 9.8
I06554 | Parafuso cabeça lentilha auto-travante 1/4" x 1/2" | ORSE | un | 16 | 0.2 | 3.2
I11051 | Porca em aço inox sextavada 1/4" | ORSE | un | 16 | 0.15 | 2.4
I13416 | Tampa de encaixe para curva horizontal 100 x 100 mm, lisa, zincada, com ângulo 90° (ref.: mopa ou similar) | ORSE | un | 1 | 10.31 | 10.31
|  |  |  | TOTAL Material: |  | 50.55
Mão de Obra com Encargos Complementares |  | FONTE | UNID | COEFICIENTE | PREÇO UNITÁRIO | TOTAL
88247 | AUXILIAR DE ELETRICISTA + 30% DE PERICULOSIDADE COM ENCARGOS COMPLEMENTARES | SINAPI | H | 0.16 | 23.27 | 3.72
88264 | ELETRICISTA + 30% DE PERICULOSIDADE COM ENCARGOS COMPLEMENTARES | SINAPI | H | 0.16 | 28.86 | 4.62
|  |  |  | TOTAL Mão de Obra com Encargos Complementares: |  | 8.34
|  |  |  | VALOR: |  | 58.89
12.4.11. COMP ELE-0166-10/24 COTOVELO RETO PRÉ-FABRICADAS PARA ELETROCALHA PERFURADA GALVANIZADA A FOGO 100X50MM, CHAPA #16, JUNÇÕES INTEGRAIS (EMENDAS INTERNAS) E TAMPA – FORNECIMENTO E INSTALAÇÃO (PAREDES MESAS DOS DESEMBARGADORES) (UN)
Material |  | FONTE | UNID | COEFICIENTE | PREÇO UNITÁRIO | TOTAL
I12430 | Arruela de pressão em aço inox 1/4" | ORSE | un | 16 | 0.28 | 4.48
I12431 | Arruela lisa em aço inox 1/4" | ORSE | un | 16 | 0.36 | 5.76
I03997 | Curva horizontal 100 x 50 mm para eletrocalha metálica, com ângulo 90° (ref.: mopa ou similar) | ORSE | un | 1 | 14.6 | 14.6
I04032 | Emenda interna 100 x 50 mm com base lisa perfurada para eletrocalha metálica (ref. Mopa ou similar) | ORSE | un | 2 | 4.9 | 9.8
I06554 | Parafuso cabeça lentilha auto-travante 1/4" x 1/2" | ORSE | un | 16 | 0.2 | 3.2
I11051 | Porca em aço inox sextavada 1/4" | ORSE | un | 16 | 0.15 | 2.4
I13416 | Tampa de encaixe para curva horizontal 100 x 100 mm, lisa, zincada, com ângulo 90° (ref.: mopa ou similar) | ORSE | un | 1 | 10.31 | 10.31
|  |  |  | TOTAL Material: |  | 50.55
Mão de Obra com Encargos Complementares |  | FONTE | UNID | COEFICIENTE | PREÇO UNITÁRIO | TOTAL
88247 | AUXILIAR DE ELETRICISTA + 30% DE PERICULOSIDADE COM ENCARGOS COMPLEMENTARES | SINAPI | H | 0.16 | 23.27 | 3.72
88264 | ELETRICISTA + 30% DE PERICULOSIDADE COM ENCARGOS COMPLEMENTARES | SINAPI | H | 0.16 | 28.86 | 4.62
|  |  |  | TOTAL Mão de Obra com Encargos Complementares: |  | 8.34
|  |  |  | VALOR: |  | 58.89
12.4.12. COMP ELE-0190-10/24 REDUÇÃO CONCÊNTRICA PRÉ-FABRICADA PARA ELETROCALHA PERFURADA GALVANIZADA A FOGO 200X100MM <-> 100X100MM, JUNÇÕES INTEGRAIS (EMENDAS INTERNAS) E TAMPA – FORNECIMENTO E INSTALAÇÃO (SOB O PISO ELEVADO). (UN)
Material |  | FONTE | UNID | COEFICIENTE | PREÇO UNITÁRIO | TOTAL
I12430 | Arruela de pressão em aço inox 1/4" | ORSE | un | 26 | 0.28 | 7.28
I12431 | Arruela lisa em aço inox 1/4" | ORSE | un | 26 | 0.36 | 9.36
I04034 | Emenda interna 100 x 100 mm com base lisa perfurada para eletrocalha metálica (ref. Mopa ou similar) | ORSE | un | 1 | 4.15 | 4.15
I04037 | Emenda interna 200 x 100 mm com base lisa perfurada para eletrocalha metálica (ref. Mopa ou similar) | ORSE | un | 1 | 5.6 | 5.6
I06554 | Parafuso cabeça lentilha auto-travante 1/4" x 1/2" | ORSE | un | 26 | 0.2 | 5.2
I11051 | Porca em aço inox sextavada 1/4" | ORSE | un | 26 | 0.15 | 3.9
I04078 | Redução concêntrica 200 x 100 x 100mm para eletrocalha metálica (ref. mopa ou similar) | ORSE | un | 1 | 15.5 | 15.5
I13383 | Tampa de encaixe para Redução Concêntrica 200 x 75mm para 100 x 75mm, zincada, para eletrocalha metálica (ref. mopa ou similar) | ORSE | un | 1 | 19.58 | 19.58
|  |  |  | TOTAL Material: |  | 70.57
Mão de Obra com Encargos Complementares |  | FONTE | UNID | COEFICIENTE | PREÇO UNITÁRIO | TOTAL
88247 | AUXILIAR DE ELETRICISTA + 30% DE PERICULOSIDADE COM ENCARGOS COMPLEMENTARES | SINAPI | H | 0.26 | 23.27 | 6.05
88264 | ELETRICISTA + 30% DE PERICULOSIDADE COM ENCARGOS COMPLEMENTARES | SINAPI | H | 0.26 | 28.86 | 7.5
|  |  |  | TOTAL Mão de Obra com Encargos Complementares: |  | 13.55
|  |  |  | VALOR: |  | 84.12
12.4.13. COMP ELE-0160-10/24 ELETROCALHA PERFURADA GALVANIZADA A FOGO 200X50MM COM TAMPA "Z", CHAPA #16, UNIÃO OU JUNÇÃO E FIXAÇÃO NO PISO A CADA 1M - FORNECIMENTO E INSTALAÇÃO (ARCO SOB O PISO ELEVADO) (m)
Material |  | FONTE | UNID | COEFICIENTE | PREÇO UNITÁRIO | TOTAL
I12430 | Arruela de pressão em aço inox 1/4" | ORSE | un | 5.3 | 0.28 | 1.48
I12431 | Arruela lisa em aço inox 1/4" | ORSE | un | 5.3 | 0.36 | 1.91
I08212 | Chumbador parabolt Ø 1/4" x 2" | ORSE | un | 2 | 1.55 | 3.1
I04218 | Eletrocalha metálica perfurada 200 x 50 x 3000 mm (ref. mopa ou similar) | ORSE | un | 0.35 | 78.35 | 27.42
I04036 | Emenda interna 200 x 50 mm com base lisa perfurada para eletrocalha metálica (ref. Mopa ou similar) | ORSE | un | 0.35 | 4.6 | 1.61
I06554 | Parafuso cabeça lentilha auto-travante 1/4" x 1/2" | ORSE | un | 3.3 | 0.2 | 0.66
I09878 | Parafuso sextavado bimetálico rosca soberba 1/4" x 45mm | ORSE | un | 2 | 0.48 | 0.96
I11051 | Porca em aço inox sextavada 1/4" | ORSE | un | 5.3 | 0.15 | 0.8
I03991 | Tampa de encaixe 200 mm para eletrocalha metálica (ref.: mopa ou similar) | ORSE | m | 1.05 | 18.2 | 19.11
|  |  |  | TOTAL Material: |  | 57.05
Mão de Obra com Encargos Complementares |  | FONTE | UNID | COEFICIENTE | PREÇO UNITÁRIO | TOTAL
88247 | AUXILIAR DE ELETRICISTA + 30% DE PERICULOSIDADE COM ENCARGOS COMPLEMENTARES | SINAPI | H | 0.4 | 23.27 | 9.31
88264 | ELETRICISTA + 30% DE PERICULOSIDADE COM ENCARGOS COMPLEMENTARES | SINAPI | H | 0.4 | 28.86 | 11.54
|  |  |  | TOTAL Mão de Obra com Encargos Complementares: |  | 20.85
|  |  |  | VALOR: |  | 77.9
12.4.14. COMP ELE-0171-10/24 CRUZETA "X" HORIZONTAL PRÉ-FABRICADA PARA ELETROCALHA PERFURADA GALVANIZADA A FOGO 200X50MM, CHAPA #16, JUNÇÕES INTEGRAIS (EMENDAS INTERNAS) E TAMPA – FORNECIMENTO E INSTALAÇÃO (PRÓXIMA A TO0164) (UN)
Material |  | FONTE | UNID | COEFICIENTE | PREÇO UNITÁRIO | TOTAL
I12430 | Arruela de pressão em aço inox 1/4" | ORSE | un | 40 | 0.28 | 11.2
I12431 | Arruela lisa em aço inox 1/4" | ORSE | un | 40 | 0.36 | 14.4
I13452 | Cruzeta 200 x 50 mm para eletrocalha metálica lisa zincada (ref.: mopa ou similar) | ORSE | un | 1 | 94.5 | 94.5
I04036 | Emenda interna 200 x 50 mm com base lisa perfurada para eletrocalha metálica (ref. Mopa ou similar) | ORSE | un | 4 | 4.6 | 18.4
I06554 | Parafuso cabeça lentilha auto-travante 1/4" x 1/2" | ORSE | un | 40 | 0.2 | 8
I11051 | Porca em aço inox sextavada 1/4" | ORSE | un | 40 | 0.15 | 6
I13385 | Tampa de encaixe para Cruzeta 200mm, zincada, para eletrocalha metálica (ref. mopa ou similar) | ORSE | un | 1 | 14.43 | 14.43
|  |  |  | TOTAL Material: |  | 166.93
Mão de Obra com Encargos Complementares |  | FONTE | UNID | COEFICIENTE | PREÇO UNITÁRIO | TOTAL
88247 | AUXILIAR DE ELETRICISTA + 30% DE PERICULOSIDADE COM ENCARGOS COMPLEMENTARES | SINAPI | H | 0.4 | 23.27 | 9.31
88264 | ELETRICISTA + 30% DE PERICULOSIDADE COM ENCARGOS COMPLEMENTARES | SINAPI | H | 0.4 | 28.86 | 11.54
|  |  |  | TOTAL Mão de Obra com Encargos Complementares: |  | 20.85
|  |  |  | VALOR: |  | 187.78
12.4.15. COMP ELE-0162-10/24 TÊ "T" HORIZONTAL PRÉ-FABRICADA PARA ELETROCALHA PERFURADA GALVANIZADA A FOGO 200X50MM, CHAPA #16, JUNÇÃO INTEGRAL (EMENDA INTERNA) E TAMPA – FORNECIMENTO E INSTALAÇÃO (ARCO SOB O PISO ELEVADO) (UN)
Material |  | FONTE | UNID | COEFICIENTE | PREÇO UNITÁRIO | TOTAL
I12430 | Arruela de pressão em aço inox 1/4" | ORSE | un | 30 | 0.28 | 8.4
I12431 | Arruela lisa em aço inox 1/4" | ORSE | un | 30 | 0.36 | 10.8
I04036 | Emenda interna 200 x 50 mm com base lisa perfurada para eletrocalha metálica (ref. Mopa ou similar) | ORSE | un | 3 | 4.6 | 13.8
I06554 | Parafuso cabeça lentilha auto-travante 1/4" x 1/2" | ORSE | un | 30 | 0.2 | 6
I11051 | Porca em aço inox sextavada 1/4" | ORSE | un | 30 | 0.15 | 4.5
I13379 | Tampa de encaixe 200mm para Tê horizontal, zincada, para eletrocalha metálica (ref.: mopa ou similar) | ORSE | un | 1 | 24.64 | 24.64
I06551 | Tê horizontal 200 x 50mm para eletrocalha metálica (ref. Mopa ou similar) | ORSE | un | 1 | 26.3 | 26.3
|  |  |  | TOTAL Material: |  | 94.44
Mão de Obra com Encargos Complementares |  | FONTE | UNID | COEFICIENTE | PREÇO UNITÁRIO | TOTAL
88247 | AUXILIAR DE ELETRICISTA + 30% DE PERICULOSIDADE COM ENCARGOS COMPLEMENTARES | SINAPI | H | 0.3 | 23.27 | 6.98
88264 | ELETRICISTA + 30% DE PERICULOSIDADE COM ENCARGOS COMPLEMENTARES | SINAPI | H | 0.3 | 28.86 | 8.66
|  |  |  | TOTAL Mão de Obra com Encargos Complementares: |  | 15.64
|  |  |  | VALOR: |  | 110.08
12.4.16. COMP ELE-0165-10/24 CURVA HORIZONTAL 90° PRÉ-FABRICADA PARA ELETROCALHA PERFURADA GALVANIZADA A FOGO 200X50MM, CHAPA #16, JUNÇÕES INTEGRAIS (EMENDAS INTERNAS) E TAMPA – FORNECIMENTO E INSTALAÇÃO (UN)
Material |  | FONTE | UNID | COEFICIENTE | PREÇO UNITÁRIO | TOTAL
I12430 | Arruela de pressão em aço inox 1/4" | ORSE | un | 20 | 0.28 | 5.6
I12431 | Arruela lisa em aço inox 1/4" | ORSE | un | 20 | 0.36 | 7.2
I06552 | Curva horizontal 200 x 50 mm para eletrocalha metálica, com ângulo 90° (ref.: mopa ou similar) | ORSE | un | 1 | 25 | 25
I04036 | Emenda interna 200 x 50 mm com base lisa perfurada para eletrocalha metálica (ref. Mopa ou similar) | ORSE | un | 2 | 4.6 | 9.2
I06554 | Parafuso cabeça lentilha auto-travante 1/4" x 1/2" | ORSE | un | 20 | 0.2 | 4
I11051 | Porca em aço inox sextavada 1/4" | ORSE | un | 20 | 0.15 | 3
I13379 | Tampa de encaixe 200mm para Tê horizontal, zincada, para eletrocalha metálica (ref.: mopa ou similar) | ORSE | un | 0.6 | 24.64 | 14.78
|  |  |  | TOTAL Material: |  | 68.78
Mão de Obra com Encargos Complementares |  | FONTE | UNID | COEFICIENTE | PREÇO UNITÁRIO | TOTAL
88247 | AUXILIAR DE ELETRICISTA + 30% DE PERICULOSIDADE COM ENCARGOS COMPLEMENTARES | SINAPI | H | 0.2 | 23.27 | 4.65
88264 | ELETRICISTA + 30% DE PERICULOSIDADE COM ENCARGOS COMPLEMENTARES | SINAPI | H | 0.2 | 28.86 | 5.77
|  |  |  | TOTAL Mão de Obra com Encargos Complementares: |  | 10.42
|  |  |  | VALOR: |  | 79.2
12.4.17. COMP ELE-0165-10/24 CURVA VERTICAL 90° INTERNA PRÉ-FABRICADA PARA ELETROCALHA PERFURADA GALVANIZADA A FOGO 200X50MM, CHAPA #16, JUNÇÕES INTEGRAIS (EMENDAS INTERNAS) E TAMPA – FORNECIMENTO E INSTALAÇÃO (NA PAREDE PRÓXIMA À TOMADA TO0134 + 5 MESAS DESEMBARGADORES) ) (UN)
Material |  | FONTE | UNID | COEFICIENTE | PREÇO UNITÁRIO | TOTAL
I12430 | Arruela de pressão em aço inox 1/4" | ORSE | un | 20 | 0.28 | 5.6
I12431 | Arruela lisa em aço inox 1/4" | ORSE | un | 20 | 0.36 | 7.2
I06552 | Curva horizontal 200 x 50 mm para eletrocalha metálica, com ângulo 90° (ref.: mopa ou similar) | ORSE | un | 1 | 25 | 25
I04036 | Emenda interna 200 x 50 mm com base lisa perfurada para eletrocalha metálica (ref. Mopa ou similar) | ORSE | un | 2 | 4.6 | 9.2
I06554 | Parafuso cabeça lentilha auto-travante 1/4" x 1/2" | ORSE | un | 20 | 0.2 | 4
I11051 | Porca em aço inox sextavada 1/4" | ORSE | un | 20 | 0.15 | 3
I13379 | Tampa de encaixe 200mm para Tê horizontal, zincada, para eletrocalha metálica (ref.: mopa ou similar) | ORSE | un | 0.6 | 24.64 | 14.78
|  |  |  | TOTAL Material: |  | 68.78
Mão de Obra com Encargos Complementares |  | FONTE | UNID | COEFICIENTE | PREÇO UNITÁRIO | TOTAL
88247 | AUXILIAR DE ELETRICISTA + 30% DE PERICULOSIDADE COM ENCARGOS COMPLEMENTARES | SINAPI | H | 0.2 | 23.27 | 4.65
88264 | ELETRICISTA + 30% DE PERICULOSIDADE COM ENCARGOS COMPLEMENTARES | SINAPI | H | 0.2 | 28.86 | 5.77
|  |  |  | TOTAL Mão de Obra com Encargos Complementares: |  | 10.42
|  |  |  | VALOR: |  | 79.2
12.4.18. COMP ELE-0156-10/24 FLANGE PRÉ-FABRICADO PARA ELETROCALHA PERFURADA GALVANIZADA A FOGO 200X50MM, CHAPA #16 – FORNECIMENTO E INSTALAÇÃO (CONEXÃO COM A ELETROCALHA DA MESA DOS DESEMBARGADORES) (UN)
Material |  | FONTE | UNID | COEFICIENTE | PREÇO UNITÁRIO | TOTAL
I12430 | Arruela de pressão em aço inox 1/4" | ORSE | un | 8 | 0.28 | 2.24
I12431 | Arruela lisa em aço inox 1/4" | ORSE | un | 8 | 0.36 | 2.88
I06554 | Parafuso cabeça lentilha auto-travante 1/4" x 1/2" | ORSE | un | 8 | 0.2 | 1.6
I11051 | Porca em aço inox sextavada 1/4" | ORSE | un | 8 | 0.15 | 1.2
I13453 | Terminal 200 x 50 mm, zincado, para eletrocalha metalica (ref. Mopa ou similar) | ORSE | un | 1 | 14.99 | 14.99
|  |  |  | TOTAL Material: |  | 22.91
Mão de Obra com Encargos Complementares |  | FONTE | UNID | COEFICIENTE | PREÇO UNITÁRIO | TOTAL
88247 | AUXILIAR DE ELETRICISTA + 30% DE PERICULOSIDADE COM ENCARGOS COMPLEMENTARES | SINAPI | H | 0.2 | 23.27 | 4.65
88264 | ELETRICISTA + 30% DE PERICULOSIDADE COM ENCARGOS COMPLEMENTARES | SINAPI | H | 0.2 | 28.86 | 5.77
|  |  |  | TOTAL Mão de Obra com Encargos Complementares: |  | 10.42
|  |  |  | VALOR: |  | 33.33
12.4.19. COMP ELE-0084-10/20 ELETROCALHA PERFURADA GALVANIZADA A FOGO 100X100MM COM TAMPA "Z", CHAPA #16, UNIÃO OU JUNÇÃO E SUPORTE DE FIXAÇÃO NO TETO OU NA PAREDE A CADA 1,5M - FORNECIMENTO E INSTALAÇÃO (MESAS DESEMBARGADORES) (m)
Material |  | FONTE | UNID | COEFICIENTE | PREÇO UNITÁRIO | TOTAL
I12430 | Arruela de pressão em aço inox 1/4" | ORSE | un | 5.5 | 0.28 | 1.54
I12431 | Arruela lisa em aço inox 1/4" | ORSE | un | 5.5 | 0.36 | 1.98
I08212 | Chumbador parabolt Ø 1/4" x 2" | ORSE | un | 0.7 | 1.55 | 1.09
I03633 | Eletrocalha metálica perfurada 100 x 100 x 3000mm, peso, 2,20Kg/m, (ref.: mopa ou similar) | ORSE | un | 0.35 | 78.35 | 27.42
I04034 | Emenda interna 100 x 100 mm com base lisa perfurada para eletrocalha metálica (ref. Mopa ou similar) | ORSE | un | 0.35 | 4.15 | 1.45
I06554 | Parafuso cabeça lentilha auto-travante 1/4" x 1/2" | ORSE | un | 4 | 0.2 | 0.8
I11051 | Porca em aço inox sextavada 1/4" | ORSE | un | 5.5 | 0.15 | 0.83
I03638 | Suporte vertical 100 x 100 mm para fixação de eletrocalha metálica ( ref.: Mopa ou similar) | ORSE | un | 0.7 | 5.5 | 3.85
I03990 | Tampa de encaixe 100 X3000 - Z para eletrocalha metálica (ref.: mopa ou similar) | ORSE | m | 1.05 | 9.55 | 10.03
I06906 | Vergalhão galvanizado tipo rosca total de 1/4" x 3m | ORSE | m | 0.5 | 3.5 | 1.75
|  |  |  | TOTAL Material: |  | 50.74
Mão de Obra com Encargos Complementares |  | FONTE | UNID | COEFICIENTE | PREÇO UNITÁRIO | TOTAL
88247 | AUXILIAR DE ELETRICISTA + 30% DE PERICULOSIDADE COM ENCARGOS COMPLEMENTARES | SINAPI | H | 0.4 | 23.27 | 9.31
88264 | ELETRICISTA + 30% DE PERICULOSIDADE COM ENCARGOS COMPLEMENTARES | SINAPI | H | 0.4 | 28.86 | 11.54
|  |  |  | TOTAL Mão de Obra com Encargos Complementares: |  | 20.85
|  |  |  | VALOR: |  | 71.59
12.4.20. COMP ELE-0080-10/20 SAÍDA HORIZONTAL DE PERFILADO OU ELETROCALHA GALVANIZADA A FOGO PERFURADA PARA ELETRODUTO DN 25MM (Ø3/4") COM CONEXÃO DE ALUMÍNIO (BUCHA-ARRUELA, BUCHA DE REDUÇÃO, ADAPTADOR CÔNICO (UNIDUT), BOX OU EQUIVALENTE) - FORNECIMENTO E INSTALAÇÃO (TOMADAS PILASTRAS) (UN)
Material |  | FONTE | UNID | COEFICIENTE | PREÇO UNITÁRIO | TOTAL
I12430 | Arruela de pressão em aço inox 1/4" | ORSE | un | 2 | 0.28 | 0.56
00039209 | ARRUELA EM ALUMINIO, COM ROSCA, DE 3/4", PARA ELETRODUTO | SINAPI | UN | 1 | 0.73 | 0.73
I12431 | Arruela lisa em aço inox 1/4" | ORSE | un | 2 | 0.36 | 0.72
00039175 | BUCHA EM ALUMINIO, COM ROSCA, DE 3/4", PARA ELETRODUTO | SINAPI | UN | 1 | 1.41 | 1.41
I06554 | Parafuso cabeça lentilha auto-travante 1/4" x 1/2" | ORSE | un | 2 | 0.2 | 0.4
I11051 | Porca em aço inox sextavada 1/4" | ORSE | un | 2 | 0.15 | 0.3
I02003 | Saída horizontal para eletroduto 3/4" (ref. vl 33 valemam ou similar) | ORSE | un | 1 | 3.5 | 3.5
|  |  |  | TOTAL Material: |  | 7.62
Mão de Obra com Encargos Complementares |  | FONTE | UNID | COEFICIENTE | PREÇO UNITÁRIO | TOTAL
88247 | AUXILIAR DE ELETRICISTA + 30% DE PERICULOSIDADE COM ENCARGOS COMPLEMENTARES | SINAPI | H | 0.1 | 23.27 | 2.33
88264 | ELETRICISTA + 30% DE PERICULOSIDADE COM ENCARGOS COMPLEMENTARES | SINAPI | H | 0.1 | 28.86 | 2.89
|  |  |  | TOTAL Mão de Obra com Encargos Complementares: |  | 5.22
|  |  |  | VALOR: |  | 12.84
12.4.21. COMP ELE-0081-10/20 SAÍDA HORIZONTAL DE PERFILADO OU ELETROCALHA GALVANIZADA A FOGO PERFURADA PARA ELETRODUTO DN 32MM (Ø1") COM CONEXÃO DE ALUMÍNIO (BUCHA-ARRUELA, BUCHA DE REDUÇÃO, ADAPTADOR CÔNICO (UNIDUT), BOX OU EQUIVALENTE) - FORNECIMENTO E INSTALAÇÃO (TOMADAS COPA) (UN)
Material |  | FONTE | UNID | COEFICIENTE | PREÇO UNITÁRIO | TOTAL
I12430 | Arruela de pressão em aço inox 1/4" | ORSE | un | 2 | 0.28 | 0.56
00039210 | ARRUELA EM ALUMINIO, COM ROSCA, DE 1", PARA ELETRODUTO | SINAPI | UN | 1 | 1.13 | 1.13
I12431 | Arruela lisa em aço inox 1/4" | ORSE | un | 2 | 0.36 | 0.72
00039176 | BUCHA EM ALUMINIO, COM ROSCA, DE 1", PARA ELETRODUTO | SINAPI | UN | 1 | 1.52 | 1.52
I06554 | Parafuso cabeça lentilha auto-travante 1/4" x 1/2" | ORSE | un | 2 | 0.2 | 0.4
I11051 | Porca em aço inox sextavada 1/4" | ORSE | un | 2 | 0.15 | 0.3
I02001 | Saída horizontal para eletroduto 1" (ref. vl 33 valemam ou similar) | ORSE | un | 1 | 4.5 | 4.5
|  |  |  | TOTAL Material: |  | 9.13
Mão de Obra com Encargos Complementares |  | FONTE | UNID | COEFICIENTE | PREÇO UNITÁRIO | TOTAL
88247 | AUXILIAR DE ELETRICISTA + 30% DE PERICULOSIDADE COM ENCARGOS COMPLEMENTARES | SINAPI | H | 0.125 | 23.27 | 2.91
88264 | ELETRICISTA + 30% DE PERICULOSIDADE COM ENCARGOS COMPLEMENTARES | SINAPI | H | 0.125 | 28.86 | 3.61
|  |  |  | TOTAL Mão de Obra com Encargos Complementares: |  | 6.52
|  |  |  | VALOR: |  | 15.65
12.4.22. COMP ELE-0077-10/20 ELETRODUTO FLEXÍVEL, EM AÇO GALVANIZADO, REVESTIDO EXTERNAMENTE COM PVC PRETO, DN 25MM (Ø3/4"), TIPO SEALTUBO - FORNECIMENTO E INSTALAÇÃO, INCLUSIVE FIXAÇÃO (TOMADAS PILASTRAS) (m)
Material |  | FONTE | UNID | COEFICIENTE | PREÇO UNITÁRIO | TOTAL
00039128 | ABRACADEIRA EM ACO PARA AMARRACAO DE ELETRODUTOS, TIPO D, COM 3/4" E CUNHA DE FIXACAO | SINAPI | UN | 0.8 | 1.63 | 1.3
00004350 | BUCHA DE NYLON, DIAMETRO DO FURO 8 MM, COMPRIMENTO 40 MM, COM PARAFUSO DE ROSCA SOBERBA, CABECA CHATA, FENDA SIMPLES, 4,8 X 50 MM | SINAPI | UN | 0.8 | 0.79 | 0.63
00002504 | ELETRODUTO FLEXIVEL, EM FITA DE ACO GALVANIZADO, REVESTIDO COM PVC PRETO, DIAMETRO EXTERNO DE 25 MM, DN = 3/4", TIPO SEALTUBO | SINAPI | M | 1.05 | 12.29 | 12.9
|  |  |  | TOTAL Material: |  | 14.83
Mão de Obra com Encargos Complementares |  | FONTE | UNID | COEFICIENTE | PREÇO UNITÁRIO | TOTAL
88247 | AUXILIAR DE ELETRICISTA + 30% DE PERICULOSIDADE COM ENCARGOS COMPLEMENTARES | SINAPI | H | 0.15 | 23.27 | 3.49
88264 | ELETRICISTA + 30% DE PERICULOSIDADE COM ENCARGOS COMPLEMENTARES | SINAPI | H | 0.15 | 28.86 | 4.33
|  |  |  | TOTAL Mão de Obra com Encargos Complementares: |  | 7.82
|  |  |  | VALOR: |  | 22.65
12.4.23. 95762 CURVAS "S", 45° OU 90° GRAUS PARA ELETRODUTO DE AÇO GALVANIZADO - A.G ELETROLÍTICO, DN 20 MM (Ø3/4"), ROSCÁVEL, COM CONEXÕES (LUVAS) - FORNECIMENTO E INSTALAÇÃO. AF_10/2022 (8 X PASSAGEM DIRETA EXTRA DO PISO ELEVADO AO FORRO ATRAVÉS DO REVESTIMENTO DA PILASTRA) (UN)
Material |  | FONTE | UNID | COEFICIENTE | PREÇO UNITÁRIO | TOTAL
00002633 | CURVA 90 GRAUS PARA ELETRODUTO, EM ACO GALVANIZADO ELETROLITICO, COM ROSCA, DIAMETRO DE 20 MM (3/4"), ESPESSURA DE 1,50 MM | SINAPI | UN | 1 | 5.41 | 5.41
00002637 | LUVA PARA ELETRODUTO, EM ACO GALVANIZADO ELETROLITICO, COM ROSCA, DIAMETRO DE 20 MM (3/4") | SINAPI | UN | 2 | 2.04 | 4.08
|  |  |  | TOTAL Material: |  | 9.49
Mão de Obra com Encargos Complementares |  | FONTE | UNID | COEFICIENTE | PREÇO UNITÁRIO | TOTAL
88247 | AUXILIAR DE ELETRICISTA + 30% DE PERICULOSIDADE COM ENCARGOS COMPLEMENTARES | SINAPI | H | 0.13 | 23.27 | 3.03
88264 | ELETRICISTA + 30% DE PERICULOSIDADE COM ENCARGOS COMPLEMENTARES | SINAPI | H | 0.13 | 28.86 | 3.75
|  |  |  | TOTAL Mão de Obra com Encargos Complementares: |  | 6.78
|  |  |  | VALOR: |  | 16.27
12.4.24. COMP ELE-0008-10/20 ELETRODUTO RÍGIDO ROSCÁVEL DN 20 MM (Ø3/4") DE AÇO GALVANIZADO - A.G ELETROLÍTICO, APARENTE (SOBREPOR), FIXADO COM SUPORTE NA PAREDE OU NA LAJE A CADA 1,5M, CONEXÕES (LUVAS) - FORNECIMENTO E INSTALAÇÃO (44M = 8 X PASSAGEM DIRETA EXTRA DO PISO ELEVADO AO FORRO ATRAVÉS DO REVESTIMENTO DA PILASTRA + 15M TOMADAS MESAS DOS DESEMBARGADORES) (m)
Material |  | FONTE | UNID | COEFICIENTE | PREÇO UNITÁRIO | TOTAL
00039128 | ABRACADEIRA EM ACO PARA AMARRACAO DE ELETRODUTOS, TIPO D, COM 3/4" E CUNHA DE FIXACAO | SINAPI | UN | 0.6 | 1.63 | 0.98
00007583 | BUCHA DE NYLON SEM ABA S8, COM PARAFUSO DE 4,80 X 50 MM EM ACO ZINCADO COM ROSCA SOBERBA, CABECA CHATA E FENDA PHILLIPS | SINAPI | UN | 0.6 | 0.58 | 0.35
00002637 | LUVA PARA ELETRODUTO, EM ACO GALVANIZADO ELETROLITICO, COM ROSCA, DIAMETRO DE 20 MM (3/4") | SINAPI | UN | 0.25 | 2.04 | 0.51
00039997 | PORCA ZINCADA, SEXTAVADA, DIAMETRO 1/4" | SINAPI | UN | 8 | 0.38 | 3.04
00021009 | TUBO ACO GALVANIZADO COM COSTURA, CLASSE LEVE, DN 20 MM (3/4"), E = 2,25 MM, *1,3* KG/M (NBR 5580) | SINAPI | M | 1.05 | 26.86 | 28.2
00039996 | VERGALHAO ZINCADO ROSCA TOTAL, 1/4" (6,3 MM) | SINAPI | M | 0.25 | 3.19 | 0.8
|  |  |  | TOTAL Material: |  | 33.88
Mão de Obra com Encargos Complementares |  | FONTE | UNID | COEFICIENTE | PREÇO UNITÁRIO | TOTAL
88247 | AUXILIAR DE ELETRICISTA + 30% DE PERICULOSIDADE COM ENCARGOS COMPLEMENTARES | SINAPI | H | 0.24 | 23.27 | 5.58
88264 | ELETRICISTA + 30% DE PERICULOSIDADE COM ENCARGOS COMPLEMENTARES | SINAPI | H | 0.24 | 28.86 | 6.93
|  |  |  | TOTAL Mão de Obra com Encargos Complementares: |  | 12.51
|  |  |  | VALOR: |  | 46.39
12.4.25. COMP ELE-0047-05/22 ELETRODUTO RÍGIDO ROSCÁVEL DN 25 MM (Ø1") DE AÇO GALVANIZADO - A.G ELETROLÍTICO, APARENTE (SOBREPOR), FIXADO COM SUPORTE NA PAREDE OU NA LAJE A CADA 1,5M, CONEXÕES (LUVAS) - FORNECIMENTO E INSTALAÇÃO (TOMADAS COPA) (m)
Material |  | FONTE | UNID | COEFICIENTE | PREÇO UNITÁRIO | TOTAL
00039129 | ABRACADEIRA EM ACO PARA AMARRACAO DE ELETRODUTOS, TIPO D, COM 1" E CUNHA DE FIXACAO | SINAPI | UN | 0.6 | 1.75 | 1.05
00007583 | BUCHA DE NYLON SEM ABA S8, COM PARAFUSO DE 4,80 X 50 MM EM ACO ZINCADO COM ROSCA SOBERBA, CABECA CHATA E FENDA PHILLIPS | SINAPI | UN | 0.6 | 0.58 | 0.35
00002638 | LUVA PARA ELETRODUTO, EM ACO GALVANIZADO ELETROLITICO, COM ROSCA, DIAMETRO DE 25 MM (1") | SINAPI | UN | 0.25 | 2.37 | 0.59
00039997 | PORCA ZINCADA, SEXTAVADA, DIAMETRO 1/4" | SINAPI | UN | 8 | 0.38 | 3.04
00021010 | TUBO ACO GALVANIZADO COM COSTURA, CLASSE LEVE, DN 25 MM (1"), E = 2,65 MM, *2,11* KG/M (NBR 5580) | SINAPI | M | 1.05 | 36.06 | 37.86
00039996 | VERGALHAO ZINCADO ROSCA TOTAL, 1/4" (6,3 MM) | SINAPI | M | 0.25 | 3.19 | 0.8
|  |  |  | TOTAL Material: |  | 43.69
Mão de Obra com Encargos Complementares |  | FONTE | UNID | COEFICIENTE | PREÇO UNITÁRIO | TOTAL
88247 | AUXILIAR DE ELETRICISTA + 30% DE PERICULOSIDADE COM ENCARGOS COMPLEMENTARES | SINAPI | H | 0.3 | 23.27 | 6.98
88264 | ELETRICISTA + 30% DE PERICULOSIDADE COM ENCARGOS COMPLEMENTARES | SINAPI | H | 0.3 | 28.86 | 8.66
|  |  |  | TOTAL Mão de Obra com Encargos Complementares: |  | 15.64
|  |  |  | VALOR: |  | 59.33
12.4.26. 91893 CURVA 90° GRAUS PARA ELETRODUTO DE PVC RÍGIDO ROSCÁVEL, DN 32 MM (Ø1"), CONEXÕES (LUVAS), CIRCUITOS TERMINAIS – FORNECIMENTO E INSTALAÇÃO. AF_03/2023 (TOMADAS COPA) (UN)
Material |  | FONTE | UNID | COEFICIENTE | PREÇO UNITÁRIO | TOTAL
00001884 | CURVA 90 GRAUS, LONGA, DE PVC RIGIDO ROSCAVEL, DE 1", PARA ELETRODUTO | SINAPI | UN | 1 | 5.03 | 5.03
00001892 | LUVA EM PVC RIGIDO ROSCAVEL, DE 1", PARA ELETRODUTO | SINAPI | UN | 2 | 2.01 | 4.02
|  |  |  | TOTAL Material: |  | 9.05
Mão de Obra com Encargos Complementares |  | FONTE | UNID | COEFICIENTE | PREÇO UNITÁRIO | TOTAL
88247 | AUXILIAR DE ELETRICISTA + 30% DE PERICULOSIDADE COM ENCARGOS COMPLEMENTARES | SINAPI | H | 0.678 | 23.27 | 15.78
88264 | ELETRICISTA + 30% DE PERICULOSIDADE COM ENCARGOS COMPLEMENTARES | SINAPI | H | 0.678 | 28.86 | 19.57
|  |  |  | TOTAL Mão de Obra com Encargos Complementares: |  | 35.35
|  |  |  | VALOR: |  | 44.4
12.4.27. 91940 CAIXA RETANGULAR 4" X 2", PVC, INSTALADA EM PAREDE - FORNECIMENTO E INSTALAÇÃO. AF_03/2023 (UN)
Material |  | FONTE | UNID | COEFICIENTE | PREÇO UNITÁRIO | TOTAL
00001872 | CAIXA DE PASSAGEM, EM PVC, DE 4" X 2", PARA ELETRODUTO FLEXIVEL CORRUGADO | SINAPI | UN | 1 | 2.87 | 2.87
|  |  |  | TOTAL Material: |  | 2.87
Mão de Obra com Encargos Complementares |  | FONTE | UNID | COEFICIENTE | PREÇO UNITÁRIO | TOTAL
88247 | AUXILIAR DE ELETRICISTA + 30% DE PERICULOSIDADE COM ENCARGOS COMPLEMENTARES | SINAPI | H | 0.291 | 23.27 | 6.77
88264 | ELETRICISTA + 30% DE PERICULOSIDADE COM ENCARGOS COMPLEMENTARES | SINAPI | H | 0.291 | 28.86 | 8.39
|  |  |  | TOTAL Mão de Obra com Encargos Complementares: |  | 15.16
Serviço |  | FONTE | UNID | COEFICIENTE | PREÇO UNITÁRIO | TOTAL
88629 | ARGAMASSA TRAÇO 1:3 (EM VOLUME DE CIMENTO E AREIA MÉDIA ÚMIDA), PREPARO MANUAL. AF_08/2019 | SINAPI | M3 | 0.0009 | 664.94 | 0.59
|  |  |  | TOTAL Serviço: |  | 0.59
|  |  |  | VALOR: |  | 18.62
12.4.28. COMP ELE-0018-03/22 CONDULETE DN 20MM (Ø3/4") COM TAMPA CEGA, MÚLTIPLO "X" MODULAR, EM LIGA DE ALUMÍNIO FUNDIDO, A PROVA DO TEMPO, COM TAMPÕES E CONEXÕES PARA 2 (DUAS) OU MAIS SAÍDAS (BUCHA E ARRUELA, BUCHA DE REDUÇÃO, ADAPTADOR CÔNICO (UNIDUT), BOX OU EQUIVALENTES) - FORNECIMENTO E INSTALAÇÃO (57 TOMADAS XLR MESAS DESEMBARGADORES) (UN)
Material |  | FONTE | UNID | COEFICIENTE | PREÇO UNITÁRIO | TOTAL
00039209 | ARRUELA EM ALUMINIO, COM ROSCA, DE 3/4", PARA ELETRODUTO | SINAPI | UN | 3 | 0.73 | 2.19
00007583 | BUCHA DE NYLON SEM ABA S8, COM PARAFUSO DE 4,80 X 50 MM EM ACO ZINCADO COM ROSCA SOBERBA, CABECA CHATA E FENDA PHILLIPS | SINAPI | UN | 2 | 0.58 | 1.16
00039175 | BUCHA EM ALUMINIO, COM ROSCA, DE 3/4", PARA ELETRODUTO | SINAPI | UN | 3 | 1.41 | 4.23
00002580 | CONDULETE DE ALUMINIO TIPO X, PARA ELETRODUTO ROSCAVEL DE 3/4", COM TAMPA CEGA | SINAPI | UN | 1 | 20.78 | 20.78
MATED-17875 | TAMPÃO SELADOR PARA CONDULETE ( MATERIAL: PVC¦DIÂMETRO DO ENCAIXE: 3/4"[20MM]) | SETOP | un | 2 | 0.38 | 0.76
|  |  |  | TOTAL Material: |  | 29.12
Mão de Obra com Encargos Complementares |  | FONTE | UNID | COEFICIENTE | PREÇO UNITÁRIO | TOTAL
88247 | AUXILIAR DE ELETRICISTA + 30% DE PERICULOSIDADE COM ENCARGOS COMPLEMENTARES | SINAPI | H | 0.15 | 23.27 | 3.49
88264 | ELETRICISTA + 30% DE PERICULOSIDADE COM ENCARGOS COMPLEMENTARES | SINAPI | H | 0.15 | 28.86 | 4.33
|  |  |  | TOTAL Mão de Obra com Encargos Complementares: |  | 7.82
|  |  |  | VALOR: |  | 36.94
12.4.29. COMP ELE-0099-12/22 CONDULETE DN 25MM (Ø1") COM TAMPA CEGA, MÚLTIPLO "X" MODULAR, EM LIGA DE ALUMÍNIO FUNDIDO, A PROVA DO TEMPO, COM TAMPÕES E CONEXÕES PARA 2 (DUAS) OU MAIS SAÍDAS (BUCHA E ARRUELA, BUCHA DE REDUÇÃO, ADAPTADOR CÔNICO (UNIDUT), BOX OU EQUIVALENTES) - FORNECIMENTO E INSTALAÇÃO (TOMADAS COPA) (UN)
Material |  | FONTE | UNID | COEFICIENTE | PREÇO UNITÁRIO | TOTAL
00039210 | ARRUELA EM ALUMINIO, COM ROSCA, DE 1", PARA ELETRODUTO | SINAPI | UN | 3 | 1.13 | 3.39
00007583 | BUCHA DE NYLON SEM ABA S8, COM PARAFUSO DE 4,80 X 50 MM EM ACO ZINCADO COM ROSCA SOBERBA, CABECA CHATA E FENDA PHILLIPS | SINAPI | UN | 2 | 0.58 | 1.16
00039176 | BUCHA EM ALUMINIO, COM ROSCA, DE 1", PARA ELETRODUTO | SINAPI | UN | 3 | 1.52 | 4.56
00002581 | CONDULETE DE ALUMINIO TIPO X, PARA ELETRODUTO ROSCAVEL DE 1", COM TAMPA CEGA | SINAPI | UN | 1 | 24.27 | 24.27
MATED-17876 | TAMPÃO SELADOR PARA CONDULETE ( MATERIAL: PVC¦DIÂMETRO DO ENCAIXE: 1"[25MM]) | SETOP | un | 2 | 0.38 | 0.76
|  |  |  | TOTAL Material: |  | 34.14
Mão de Obra com Encargos Complementares |  | FONTE | UNID | COEFICIENTE | PREÇO UNITÁRIO | TOTAL
88247 | AUXILIAR DE ELETRICISTA + 30% DE PERICULOSIDADE COM ENCARGOS COMPLEMENTARES | SINAPI | H | 0.16 | 23.27 | 3.72
88264 | ELETRICISTA + 30% DE PERICULOSIDADE COM ENCARGOS COMPLEMENTARES | SINAPI | H | 0.16 | 28.86 | 4.62
|  |  |  | TOTAL Mão de Obra com Encargos Complementares: |  | 8.34
|  |  |  | VALOR: |  | 42.48
12.4.30. 91855 ELETRODUTO FLEXÍVEL CORRUGADO REFORÇADO, PVC, DN 25 MM (Ø3/4"), PARA CIRCUITOS TERMINAIS, INSTALADO EM PAREDE - FORNECIMENTO E INSTALAÇÃO. AF_03/2023 (RESERVA TÉCNICA) (M)
Material |  | FONTE | UNID | COEFICIENTE | PREÇO UNITÁRIO | TOTAL
00039244 | ELETRODUTO PVC FLEXIVEL CORRUGADO, REFORCADO, COR LARANJA, DE 25 MM, PARA LAJES E PISOS | SINAPI | M | 1.017 | 4.52 | 4.59
|  |  |  | TOTAL Material: |  | 4.59
Mão de Obra com Encargos Complementares |  | FONTE | UNID | COEFICIENTE | PREÇO UNITÁRIO | TOTAL
88247 | AUXILIAR DE ELETRICISTA + 30% DE PERICULOSIDADE COM ENCARGOS COMPLEMENTARES | SINAPI | H | 0.134 | 23.27 | 3.11
88264 | ELETRICISTA + 30% DE PERICULOSIDADE COM ENCARGOS COMPLEMENTARES | SINAPI | H | 0.134 | 28.86 | 3.86
|  |  |  | TOTAL Mão de Obra com Encargos Complementares: |  | 6.97
|  |  |  | VALOR: |  | 11.56
12.4.31. 91871 ELETRODUTO DE PVC RÍGIDO ROSCÁVEL, DN 25 MM (Ø3/4"), CONEXÕES (LUVAS), CIRCUITOS TERMINAIS, EMBUTIDO EM ALVENARIA OU LAJE – FORNECIMENTO E INSTALAÇÃO. AF_03/2023 (RESERVA TÉCNICA) (m)
Material |  | FONTE | UNID | COEFICIENTE | PREÇO UNITÁRIO | TOTAL
00043132 | ARAME RECOZIDO 16 BWG, D = 1,65 MM (0,016 KG/M) OU 18 BWG, D = 1,25 MM (0,01 KG/M) | SINAPI | KG | 0.003 | 22 | 0.07
00002674 | ELETRODUTO DE PVC RIGIDO ROSCAVEL DE 3/4 ", SEM LUVA | SINAPI | M | 1.05 | 5.64 | 5.92
00001891 | LUVA EM PVC RIGIDO ROSCAVEL, DE 3/4", PARA ELETRODUTO | SINAPI | UN | 0.3 | 1.44 | 0.43
|  |  |  | TOTAL Material: |  | 6.42
Mão de Obra com Encargos Complementares |  | FONTE | UNID | COEFICIENTE | PREÇO UNITÁRIO | TOTAL
88247 | AUXILIAR DE ELETRICISTA + 30% DE PERICULOSIDADE COM ENCARGOS COMPLEMENTARES | SINAPI | H | 0.24 | 23.27 | 5.58
88264 | ELETRICISTA + 30% DE PERICULOSIDADE COM ENCARGOS COMPLEMENTARES | SINAPI | H | 0.24 | 28.86 | 6.93
|  |  |  | TOTAL Mão de Obra com Encargos Complementares: |  | 12.51
|  |  |  | VALOR: |  | 18.93
12.4.32. 91863 ELETRODUTO DE PVC RÍGIDO ROSCÁVEL, DN 25 MM (Ø3/4"), CONEXÕES (LUVAS), CIRCUITOS TERMINAIS, MONTADO NO ENTREFORRO (TIRANTE, CHUMBADOR, ABRAÇADEIRA E DEMAIS PEÇAS) OU SOBREPOSTO – FORNECIMENTO E INSTALAÇÃO. AF_03/2023 (RESERVA TÉCNICA) (m)
Material |  | FONTE | UNID | COEFICIENTE | PREÇO UNITÁRIO | TOTAL
00039128 | ABRACADEIRA EM ACO PARA AMARRACAO DE ELETRODUTOS, TIPO D, COM 3/4" E CUNHA DE FIXACAO | SINAPI | UN | 0.6 | 1.63 | 0.98
00011976 | CHUMBADOR DE ACO ZINCADO, DIAMETRO 1/4" COM PARAFUSO 1/4" X 40 MM | SINAPI | UN | 0.6 | 1.5 | 0.9
00002674 | ELETRODUTO DE PVC RIGIDO ROSCAVEL DE 3/4 ", SEM LUVA | SINAPI | M | 1.05 | 5.64 | 5.92
00001891 | LUVA EM PVC RIGIDO ROSCAVEL, DE 3/4", PARA ELETRODUTO | SINAPI | UN | 0.3 | 1.44 | 0.43
00039997 | PORCA ZINCADA, SEXTAVADA, DIAMETRO 1/4" | SINAPI | UN | 8 | 0.38 | 3.04
00039996 | VERGALHAO ZINCADO ROSCA TOTAL, 1/4" (6,3 MM) | SINAPI | M | 0.25 | 3.19 | 0.8
|  |  |  | TOTAL Material: |  | 12.07
Mão de Obra com Encargos Complementares |  | FONTE | UNID | COEFICIENTE | PREÇO UNITÁRIO | TOTAL
88247 | AUXILIAR DE ELETRICISTA + 30% DE PERICULOSIDADE COM ENCARGOS COMPLEMENTARES | SINAPI | H | 0.28 | 23.27 | 6.52
88264 | ELETRICISTA + 30% DE PERICULOSIDADE COM ENCARGOS COMPLEMENTARES | SINAPI | H | 0.28 | 28.86 | 8.08
|  |  |  | TOTAL Mão de Obra com Encargos Complementares: |  | 14.6
|  |  |  | VALOR: |  | 26.67
12.4.33. 91890 CURVAS "S", 45° OU 90° GRAUS PARA ELETRODUTO DE PVC RÍGIDO ROSCÁVEL, DN 25 MM (Ø3/4"), CONEXÕES (LUVAS), CIRCUITOS TERMINAIS – FORNECIMENTO E INSTALAÇÃO. AF_03/2023 (RESERVA TÉCNICA) (UN)
Material |  | FONTE | UNID | COEFICIENTE | PREÇO UNITÁRIO | TOTAL
00001879 | CURVA 90 GRAUS, LONGA, DE PVC RIGIDO ROSCAVEL, DE 3/4", PARA ELETRODUTO | SINAPI | UN | 1 | 3.32 | 3.32
00001891 | LUVA EM PVC RIGIDO ROSCAVEL, DE 3/4", PARA ELETRODUTO | SINAPI | UN | 2 | 1.44 | 2.88
|  |  |  | TOTAL Material: |  | 6.2
Mão de Obra com Encargos Complementares |  | FONTE | UNID | COEFICIENTE | PREÇO UNITÁRIO | TOTAL
88247 | AUXILIAR DE ELETRICISTA + 30% DE PERICULOSIDADE COM ENCARGOS COMPLEMENTARES | SINAPI | H | 0.6 | 23.27 | 13.96
88264 | ELETRICISTA + 30% DE PERICULOSIDADE COM ENCARGOS COMPLEMENTARES | SINAPI | H | 0.6 | 28.86 | 17.32
|  |  |  | TOTAL Mão de Obra com Encargos Complementares: |  | 31.28
|  |  |  | VALOR: |  | 37.48
12.5.1. COMP ELE-0082-10/20 PERFILADO PERFURADO GALVANIZADA A FOGO 38X38MM COM TAMPA , CHAPA #18, EMENDA EXTERNA, GANCHO FIXADO NO TETO POR MEIO DE VERGALHÃO OU SUPORTE DE PAREDE A CADA 1,5M - FORNECIMENTO E INSTALAÇÃO (m)
Material |  | FONTE | UNID | COEFICIENTE | PREÇO UNITÁRIO | TOTAL
I12430 | Arruela de pressão em aço inox 1/4" | ORSE | un | 4 | 0.28 | 1.12
I12431 | Arruela lisa em aço inox 1/4" | ORSE | un | 4 | 0.36 | 1.44
I08212 | Chumbador parabolt Ø 1/4" x 2" | ORSE | un | 0.7 | 1.55 | 1.09
I10044 | Emenda externa, para perfilado tipo "I", 38 x 38 mm, ref. CKP 116 ou similar | ORSE | un | 0.4 | 2.41 | 0.96
I03626 | Gancho longo para perfilado, ref. Mopa ou similar | ORSE | un | 0.7 | 4.1 | 2.87
I06554 | Parafuso cabeça lentilha auto-travante 1/4" x 1/2" | ORSE | un | 1.5 | 0.2 | 0.3
00039028 | PERFILADO PERFURADO SIMPLES 38 X 38 MM, CHAPA 22 | SINAPI | M | 1.05 | 8.3 | 8.72
I11051 | Porca em aço inox sextavada 1/4" | ORSE | un | 4 | 0.15 | 0.6
I09860 | Tampa de encaixe 38mm para perfilado | ORSE | m | 1.05 | 10.46 | 10.98
I06906 | Vergalhão galvanizado tipo rosca total de 1/4" x 3m | ORSE | m | 0.5 | 3.5 | 1.75
|  |  |  | TOTAL Material: |  | 29.83
Mão de Obra com Encargos Complementares |  | FONTE | UNID | COEFICIENTE | PREÇO UNITÁRIO | TOTAL
88247 | AUXILIAR DE ELETRICISTA + 30% DE PERICULOSIDADE COM ENCARGOS COMPLEMENTARES | SINAPI | H | 0.3 | 23.27 | 6.98
88264 | ELETRICISTA + 30% DE PERICULOSIDADE COM ENCARGOS COMPLEMENTARES | SINAPI | H | 0.3 | 28.86 | 8.66
|  |  |  | TOTAL Mão de Obra com Encargos Complementares: |  | 15.64
|  |  |  | VALOR: |  | 45.47
12.5.2. COMP ELE-0083-10/20 EMENDA "L" CURVA HORIZONTAL 90º PRÉ-FABRICADA PARA PERFILADO PERFURADO GALVANIZADA A FOGO 38X38MM, CHAPA #22 – FORNECIMENTO E INSTALAÇÃO (UN)
Material |  | FONTE | UNID | COEFICIENTE | PREÇO UNITÁRIO | TOTAL
I12430 | Arruela de pressão em aço inox 1/4" | ORSE | un | 6 | 0.28 | 1.68
I12431 | Arruela lisa em aço inox 1/4" | ORSE | un | 6 | 0.36 | 2.16
I03628 | Junção interna tipo "T" para perfilado, ref. Mopa ou simila | ORSE | un | 1 | 7.2 | 7.2
I06554 | Parafuso cabeça lentilha auto-travante 1/4" x 1/2" | ORSE | un | 6 | 0.2 | 1.2
I11051 | Porca em aço inox sextavada 1/4" | ORSE | un | 6 | 0.15 | 0.9
|  |  |  | TOTAL Material: |  | 13.14
Mão de Obra com Encargos Complementares |  | FONTE | UNID | COEFICIENTE | PREÇO UNITÁRIO | TOTAL
88247 | AUXILIAR DE ELETRICISTA + 30% DE PERICULOSIDADE COM ENCARGOS COMPLEMENTARES | SINAPI | H | 0.25 | 23.27 | 5.82
88264 | ELETRICISTA + 30% DE PERICULOSIDADE COM ENCARGOS COMPLEMENTARES | SINAPI | H | 0.25 | 28.86 | 7.22
|  |  |  | TOTAL Mão de Obra com Encargos Complementares: |  | 13.04
|  |  |  | VALOR: |  | 26.18
12.5.3. COMP ELE-0083-10/20 EMENDA CURVA VERTICAL 90º INTERNA PRÉ-FABRICADA PARA PERFILADO PERFURADO GALVANIZADA A FOGO 38X38MM, CHAPA #22 – FORNECIMENTO E INSTALAÇÃO (HALL E SALA DE CONTROLE) (UN)
Material |  | FONTE | UNID | COEFICIENTE | PREÇO UNITÁRIO | TOTAL
I12430 | Arruela de pressão em aço inox 1/4" | ORSE | un | 6 | 0.28 | 1.68
I12431 | Arruela lisa em aço inox 1/4" | ORSE | un | 6 | 0.36 | 2.16
I03628 | Junção interna tipo "T" para perfilado, ref. Mopa ou simila | ORSE | un | 1 | 7.2 | 7.2
I06554 | Parafuso cabeça lentilha auto-travante 1/4" x 1/2" | ORSE | un | 6 | 0.2 | 1.2
I11051 | Porca em aço inox sextavada 1/4" | ORSE | un | 6 | 0.15 | 0.9
|  |  |  | TOTAL Material: |  | 13.14
Mão de Obra com Encargos Complementares |  | FONTE | UNID | COEFICIENTE | PREÇO UNITÁRIO | TOTAL
88247 | AUXILIAR DE ELETRICISTA + 30% DE PERICULOSIDADE COM ENCARGOS COMPLEMENTARES | SINAPI | H | 0.25 | 23.27 | 5.82
88264 | ELETRICISTA + 30% DE PERICULOSIDADE COM ENCARGOS COMPLEMENTARES | SINAPI | H | 0.25 | 28.86 | 7.22
|  |  |  | TOTAL Mão de Obra com Encargos Complementares: |  | 13.04
|  |  |  | VALOR: |  | 26.18
12.5.4. COMP ELE-0083-10/20 EMENDA CURVA VERTICAL 90º EXTERNA PRÉ-FABRICADA PARA PERFILADO PERFURADO GALVANIZADA A FOGO 38X38MM, CHAPA #22 – FORNECIMENTO E INSTALAÇÃO (HALL E SALA DE CONTROLE) (UN)
Material |  | FONTE | UNID | COEFICIENTE | PREÇO UNITÁRIO | TOTAL
I12430 | Arruela de pressão em aço inox 1/4" | ORSE | un | 6 | 0.28 | 1.68
I12431 | Arruela lisa em aço inox 1/4" | ORSE | un | 6 | 0.36 | 2.16
I03628 | Junção interna tipo "T" para perfilado, ref. Mopa ou simila | ORSE | un | 1 | 7.2 | 7.2
I06554 | Parafuso cabeça lentilha auto-travante 1/4" x 1/2" | ORSE | un | 6 | 0.2 | 1.2
I11051 | Porca em aço inox sextavada 1/4" | ORSE | un | 6 | 0.15 | 0.9
|  |  |  | TOTAL Material: |  | 13.14
Mão de Obra com Encargos Complementares |  | FONTE | UNID | COEFICIENTE | PREÇO UNITÁRIO | TOTAL
88247 | AUXILIAR DE ELETRICISTA + 30% DE PERICULOSIDADE COM ENCARGOS COMPLEMENTARES | SINAPI | H | 0.25 | 23.27 | 5.82
88264 | ELETRICISTA + 30% DE PERICULOSIDADE COM ENCARGOS COMPLEMENTARES | SINAPI | H | 0.25 | 28.86 | 7.22
|  |  |  | TOTAL Mão de Obra com Encargos Complementares: |  | 13.04
|  |  |  | VALOR: |  | 26.18
12.5.5. COMP ELE-0083-10/20 EMENDA TÊ "T" PRÉ-FABRICADA PARA PERFILADO PERFURADO GALVANIZADA A FOGO 38X38MM, CHAPA #22 – FORNECIMENTO E INSTALAÇÃO (UN)
Material |  | FONTE | UNID | COEFICIENTE | PREÇO UNITÁRIO | TOTAL
I12430 | Arruela de pressão em aço inox 1/4" | ORSE | un | 6 | 0.28 | 1.68
I12431 | Arruela lisa em aço inox 1/4" | ORSE | un | 6 | 0.36 | 2.16
I03628 | Junção interna tipo "T" para perfilado, ref. Mopa ou simila | ORSE | un | 1 | 7.2 | 7.2
I06554 | Parafuso cabeça lentilha auto-travante 1/4" x 1/2" | ORSE | un | 6 | 0.2 | 1.2
I11051 | Porca em aço inox sextavada 1/4" | ORSE | un | 6 | 0.15 | 0.9
|  |  |  | TOTAL Material: |  | 13.14
Mão de Obra com Encargos Complementares |  | FONTE | UNID | COEFICIENTE | PREÇO UNITÁRIO | TOTAL
88247 | AUXILIAR DE ELETRICISTA + 30% DE PERICULOSIDADE COM ENCARGOS COMPLEMENTARES | SINAPI | H | 0.25 | 23.27 | 5.82
88264 | ELETRICISTA + 30% DE PERICULOSIDADE COM ENCARGOS COMPLEMENTARES | SINAPI | H | 0.25 | 28.86 | 7.22
|  |  |  | TOTAL Mão de Obra com Encargos Complementares: |  | 13.04
|  |  |  | VALOR: |  | 26.18
12.5.6. COMP ELE-0080-10/20 SAÍDA HORIZONTAL DE PERFILADO OU ELETROCALHA GALVANIZADA A FOGO PERFURADA PARA ELETRODUTO DN 25MM (Ø3/4") COM CONEXÃO DE ALUMÍNIO (BUCHA-ARRUELA, BUCHA DE REDUÇÃO, ADAPTADOR CÔNICO (UNIDUT), BOX OU EQUIVALENTE) - FORNECIMENTO E INSTALAÇÃO (UN)
Material |  | FONTE | UNID | COEFICIENTE | PREÇO UNITÁRIO | TOTAL
I12430 | Arruela de pressão em aço inox 1/4" | ORSE | un | 2 | 0.28 | 0.56
00039209 | ARRUELA EM ALUMINIO, COM ROSCA, DE 3/4", PARA ELETRODUTO | SINAPI | UN | 1 | 0.73 | 0.73
I12431 | Arruela lisa em aço inox 1/4" | ORSE | un | 2 | 0.36 | 0.72
00039175 | BUCHA EM ALUMINIO, COM ROSCA, DE 3/4", PARA ELETRODUTO | SINAPI | UN | 1 | 1.41 | 1.41
I06554 | Parafuso cabeça lentilha auto-travante 1/4" x 1/2" | ORSE | un | 2 | 0.2 | 0.4
I11051 | Porca em aço inox sextavada 1/4" | ORSE | un | 2 | 0.15 | 0.3
I02003 | Saída horizontal para eletroduto 3/4" (ref. vl 33 valemam ou similar) | ORSE | un | 1 | 3.5 | 3.5
|  |  |  | TOTAL Material: |  | 7.62
Mão de Obra com Encargos Complementares |  | FONTE | UNID | COEFICIENTE | PREÇO UNITÁRIO | TOTAL
88247 | AUXILIAR DE ELETRICISTA + 30% DE PERICULOSIDADE COM ENCARGOS COMPLEMENTARES | SINAPI | H | 0.1 | 23.27 | 2.33
88264 | ELETRICISTA + 30% DE PERICULOSIDADE COM ENCARGOS COMPLEMENTARES | SINAPI | H | 0.1 | 28.86 | 2.89
|  |  |  | TOTAL Mão de Obra com Encargos Complementares: |  | 5.22
|  |  |  | VALOR: |  | 12.84
12.5.7. COMP ELE-0172-10/24 SAÍDA HORIZONTAL DE ELETROCALHA GALVANIZADA A FOGO PERFURADA PARA PERFILADO 38X38MM - FORNECIMENTO E INSTALAÇÃO (UN)
Material |  | FONTE | UNID | COEFICIENTE | PREÇO UNITÁRIO | TOTAL
I12430 | Arruela de pressão em aço inox 1/4" | ORSE | un | 4 | 0.28 | 1.12
I12431 | Arruela lisa em aço inox 1/4" | ORSE | un | 2 | 0.36 | 0.72
I06554 | Parafuso cabeça lentilha auto-travante 1/4" x 1/2" | ORSE | un | 4 | 0.2 | 0.8
I11051 | Porca em aço inox sextavada 1/4" | ORSE | un | 4 | 0.15 | 0.6
I13378 | Saída para perfilado 38x38mm (ref. mopa ou similar) | ORSE | un | 1 | 7.5 | 7.5
|  |  |  | TOTAL Material: |  | 10.74
Mão de Obra com Encargos Complementares |  | FONTE | UNID | COEFICIENTE | PREÇO UNITÁRIO | TOTAL
88247 | AUXILIAR DE ELETRICISTA + 30% DE PERICULOSIDADE COM ENCARGOS COMPLEMENTARES | SINAPI | H | 0.175 | 23.27 | 4.07
88264 | ELETRICISTA + 30% DE PERICULOSIDADE COM ENCARGOS COMPLEMENTARES | SINAPI | H | 0.175 | 28.86 | 5.05
|  |  |  | TOTAL Mão de Obra com Encargos Complementares: |  | 9.12
|  |  |  | VALOR: |  | 19.86
12.5.8. COMP ELE-0008-10/20 ELETRODUTO RÍGIDO ROSCÁVEL DN 20 MM (Ø3/4") DE AÇO GALVANIZADO - A.G ELETROLÍTICO, APARENTE (SOBREPOR), FIXADO COM SUPORTE NA PAREDE OU NA LAJE A CADA 1,5M, CONEXÕES (LUVAS) - FORNECIMENTO E INSTALAÇÃO (m)
Material |  | FONTE | UNID | COEFICIENTE | PREÇO UNITÁRIO | TOTAL
00039128 | ABRACADEIRA EM ACO PARA AMARRACAO DE ELETRODUTOS, TIPO D, COM 3/4" E CUNHA DE FIXACAO | SINAPI | UN | 0.6 | 1.63 | 0.98
00007583 | BUCHA DE NYLON SEM ABA S8, COM PARAFUSO DE 4,80 X 50 MM EM ACO ZINCADO COM ROSCA SOBERBA, CABECA CHATA E FENDA PHILLIPS | SINAPI | UN | 0.6 | 0.58 | 0.35
00002637 | LUVA PARA ELETRODUTO, EM ACO GALVANIZADO ELETROLITICO, COM ROSCA, DIAMETRO DE 20 MM (3/4") | SINAPI | UN | 0.25 | 2.04 | 0.51
00039997 | PORCA ZINCADA, SEXTAVADA, DIAMETRO 1/4" | SINAPI | UN | 8 | 0.38 | 3.04
00021009 | TUBO ACO GALVANIZADO COM COSTURA, CLASSE LEVE, DN 20 MM (3/4"), E = 2,25 MM, *1,3* KG/M (NBR 5580) | SINAPI | M | 1.05 | 26.86 | 28.2
00039996 | VERGALHAO ZINCADO ROSCA TOTAL, 1/4" (6,3 MM) | SINAPI | M | 0.25 | 3.19 | 0.8
|  |  |  | TOTAL Material: |  | 33.88
Mão de Obra com Encargos Complementares |  | FONTE | UNID | COEFICIENTE | PREÇO UNITÁRIO | TOTAL
88247 | AUXILIAR DE ELETRICISTA + 30% DE PERICULOSIDADE COM ENCARGOS COMPLEMENTARES | SINAPI | H | 0.24 | 23.27 | 5.58
88264 | ELETRICISTA + 30% DE PERICULOSIDADE COM ENCARGOS COMPLEMENTARES | SINAPI | H | 0.24 | 28.86 | 6.93
|  |  |  | TOTAL Mão de Obra com Encargos Complementares: |  | 12.51
|  |  |  | VALOR: |  | 46.39
12.5.9. COMP ELE-0047-05/22 ELETRODUTO RÍGIDO ROSCÁVEL DN 25 MM (Ø1") DE AÇO GALVANIZADO - A.G ELETROLÍTICO, APARENTE (SOBREPOR), FIXADO COM SUPORTE NA PAREDE OU NA LAJE A CADA 1,5M, CONEXÕES (LUVAS) - FORNECIMENTO E INSTALAÇÃO (DESCIDA CORREDOR COPA) (m)
Material |  | FONTE | UNID | COEFICIENTE | PREÇO UNITÁRIO | TOTAL
00039129 | ABRACADEIRA EM ACO PARA AMARRACAO DE ELETRODUTOS, TIPO D, COM 1" E CUNHA DE FIXACAO | SINAPI | UN | 0.6 | 1.75 | 1.05
00007583 | BUCHA DE NYLON SEM ABA S8, COM PARAFUSO DE 4,80 X 50 MM EM ACO ZINCADO COM ROSCA SOBERBA, CABECA CHATA E FENDA PHILLIPS | SINAPI | UN | 0.6 | 0.58 | 0.35
00002638 | LUVA PARA ELETRODUTO, EM ACO GALVANIZADO ELETROLITICO, COM ROSCA, DIAMETRO DE 25 MM (1") | SINAPI | UN | 0.25 | 2.37 | 0.59
00039997 | PORCA ZINCADA, SEXTAVADA, DIAMETRO 1/4" | SINAPI | UN | 8 | 0.38 | 3.04
00021010 | TUBO ACO GALVANIZADO COM COSTURA, CLASSE LEVE, DN 25 MM (1"), E = 2,65 MM, *2,11* KG/M (NBR 5580) | SINAPI | M | 1.05 | 36.06 | 37.86
00039996 | VERGALHAO ZINCADO ROSCA TOTAL, 1/4" (6,3 MM) | SINAPI | M | 0.25 | 3.19 | 0.8
|  |  |  | TOTAL Material: |  | 43.69
Mão de Obra com Encargos Complementares |  | FONTE | UNID | COEFICIENTE | PREÇO UNITÁRIO | TOTAL
88247 | AUXILIAR DE ELETRICISTA + 30% DE PERICULOSIDADE COM ENCARGOS COMPLEMENTARES | SINAPI | H | 0.3 | 23.27 | 6.98
88264 | ELETRICISTA + 30% DE PERICULOSIDADE COM ENCARGOS COMPLEMENTARES | SINAPI | H | 0.3 | 28.86 | 8.66
|  |  |  | TOTAL Mão de Obra com Encargos Complementares: |  | 15.64
|  |  |  | VALOR: |  | 59.33
12.5.10. 95762 CURVA 90° GRAUS PARA ELETRODUTO DE AÇO GALVANIZADO - A.G ELETROLÍTICO, DN 20 MM (Ø3/4"), ROSCÁVEL, COM CONEXÕES (LUVAS) - FORNECIMENTO E INSTALAÇÃO. AF_10/2022 (CÂMERAS) (UN)
Material |  | FONTE | UNID | COEFICIENTE | PREÇO UNITÁRIO | TOTAL
00002633 | CURVA 90 GRAUS PARA ELETRODUTO, EM ACO GALVANIZADO ELETROLITICO, COM ROSCA, DIAMETRO DE 20 MM (3/4"), ESPESSURA DE 1,50 MM | SINAPI | UN | 1 | 5.41 | 5.41
00002637 | LUVA PARA ELETRODUTO, EM ACO GALVANIZADO ELETROLITICO, COM ROSCA, DIAMETRO DE 20 MM (3/4") | SINAPI | UN | 2 | 2.04 | 4.08
|  |  |  | TOTAL Material: |  | 9.49
Mão de Obra com Encargos Complementares |  | FONTE | UNID | COEFICIENTE | PREÇO UNITÁRIO | TOTAL
88247 | AUXILIAR DE ELETRICISTA + 30% DE PERICULOSIDADE COM ENCARGOS COMPLEMENTARES | SINAPI | H | 0.13 | 23.27 | 3.03
88264 | ELETRICISTA + 30% DE PERICULOSIDADE COM ENCARGOS COMPLEMENTARES | SINAPI | H | 0.13 | 28.86 | 3.75
|  |  |  | TOTAL Mão de Obra com Encargos Complementares: |  | 6.78
|  |  |  | VALOR: |  | 16.27
12.5.11. 95763 CURVA 90° GRAUS PARA ELETRODUTO DE AÇO GALVANIZADO - A.G ELETROLÍTICO, DN 25 MM (Ø1"), ROSCÁVEL, COM CONEXÕES (LUVAS) - FORNECIMENTO E INSTALAÇÃO. AF_10/2022 (DESCIDA CORREDOR COPA) (UN)
Material |  | FONTE | UNID | COEFICIENTE | PREÇO UNITÁRIO | TOTAL
00002617 | CURVA 90 GRAUS PARA ELETRODUTO, EM ACO GALVANIZADO ELETROLITICO, COM ROSCA, DIAMETRO DE 25 MM (1"), ESPESSURA DE 1,50 MM | SINAPI | UN | 1 | 7.36 | 7.36
00002638 | LUVA PARA ELETRODUTO, EM ACO GALVANIZADO ELETROLITICO, COM ROSCA, DIAMETRO DE 25 MM (1") | SINAPI | UN | 2 | 2.37 | 4.74
|  |  |  | TOTAL Material: |  | 12.1
Mão de Obra com Encargos Complementares |  | FONTE | UNID | COEFICIENTE | PREÇO UNITÁRIO | TOTAL
88247 | AUXILIAR DE ELETRICISTA + 30% DE PERICULOSIDADE COM ENCARGOS COMPLEMENTARES | SINAPI | H | 0.21 | 23.27 | 4.89
88264 | ELETRICISTA + 30% DE PERICULOSIDADE COM ENCARGOS COMPLEMENTARES | SINAPI | H | 0.21 | 28.86 | 6.06
|  |  |  | TOTAL Mão de Obra com Encargos Complementares: |  | 10.95
|  |  |  | VALOR: |  | 23.05
12.5.12. 91940 CAIXA RETANGULAR 4" X 2", PVC, INSTALADA EM PAREDE - FORNECIMENTO E INSTALAÇÃO. AF_03/2023 (CÂMERAS) (UN)
Material |  | FONTE | UNID | COEFICIENTE | PREÇO UNITÁRIO | TOTAL
00001872 | CAIXA DE PASSAGEM, EM PVC, DE 4" X 2", PARA ELETRODUTO FLEXIVEL CORRUGADO | SINAPI | UN | 1 | 2.87 | 2.87
|  |  |  | TOTAL Material: |  | 2.87
Mão de Obra com Encargos Complementares |  | FONTE | UNID | COEFICIENTE | PREÇO UNITÁRIO | TOTAL
88247 | AUXILIAR DE ELETRICISTA + 30% DE PERICULOSIDADE COM ENCARGOS COMPLEMENTARES | SINAPI | H | 0.291 | 23.27 | 6.77
88264 | ELETRICISTA + 30% DE PERICULOSIDADE COM ENCARGOS COMPLEMENTARES | SINAPI | H | 0.291 | 28.86 | 8.39
|  |  |  | TOTAL Mão de Obra com Encargos Complementares: |  | 15.16
Serviço |  | FONTE | UNID | COEFICIENTE | PREÇO UNITÁRIO | TOTAL
88629 | ARGAMASSA TRAÇO 1:3 (EM VOLUME DE CIMENTO E AREIA MÉDIA ÚMIDA), PREPARO MANUAL. AF_08/2019 | SINAPI | M3 | 0.0009 | 664.94 | 0.59
|  |  |  | TOTAL Serviço: |  | 0.59
|  |  |  | VALOR: |  | 18.62
12.5.13. COMP ELE-0018-03/22 CONDULETE DN 20MM (Ø3/4") COM FUDO DE Ø11MM EM TAMPA CEGA, MÚLTIPLO "X" MODULAR, EM LIGA DE ALUMÍNIO FUNDIDO, A PROVA DO TEMPO, COM TAMPÕES E CONEXÕES PARA 2 (DUAS) OU MAIS SAÍDAS (BUCHA E ARRUELA, BUCHA DE REDUÇÃO, ADAPTADOR CÔNICO (UNIDUT), BOX OU EQUIVALENTES) - FORNECIMENTO E INSTALAÇÃO (UN)
Material |  | FONTE | UNID | COEFICIENTE | PREÇO UNITÁRIO | TOTAL
00039209 | ARRUELA EM ALUMINIO, COM ROSCA, DE 3/4", PARA ELETRODUTO | SINAPI | UN | 3 | 0.73 | 2.19
00007583 | BUCHA DE NYLON SEM ABA S8, COM PARAFUSO DE 4,80 X 50 MM EM ACO ZINCADO COM ROSCA SOBERBA, CABECA CHATA E FENDA PHILLIPS | SINAPI | UN | 2 | 0.58 | 1.16
00039175 | BUCHA EM ALUMINIO, COM ROSCA, DE 3/4", PARA ELETRODUTO | SINAPI | UN | 3 | 1.41 | 4.23
00002580 | CONDULETE DE ALUMINIO TIPO X, PARA ELETRODUTO ROSCAVEL DE 3/4", COM TAMPA CEGA | SINAPI | UN | 1 | 20.78 | 20.78
MATED-17875 | TAMPÃO SELADOR PARA CONDULETE ( MATERIAL: PVC¦DIÂMETRO DO ENCAIXE: 3/4"[20MM]) | SETOP | un | 2 | 0.38 | 0.76
|  |  |  | TOTAL Material: |  | 29.12
Mão de Obra com Encargos Complementares |  | FONTE | UNID | COEFICIENTE | PREÇO UNITÁRIO | TOTAL
88247 | AUXILIAR DE ELETRICISTA + 30% DE PERICULOSIDADE COM ENCARGOS COMPLEMENTARES | SINAPI | H | 0.15 | 23.27 | 3.49
88264 | ELETRICISTA + 30% DE PERICULOSIDADE COM ENCARGOS COMPLEMENTARES | SINAPI | H | 0.15 | 28.86 | 4.33
|  |  |  | TOTAL Mão de Obra com Encargos Complementares: |  | 7.82
|  |  |  | VALOR: |  | 36.94
12.5.14. COMP ELE-0099-12/22 CONDULETE DN 25MM (Ø1") COM TAMPA CEGA, MÚLTIPLO "X" MODULAR, EM LIGA DE ALUMÍNIO FUNDIDO, A PROVA DO TEMPO, COM TAMPÕES E CONEXÕES PARA 2 (DUAS) OU MAIS SAÍDAS (BUCHA E ARRUELA, BUCHA DE REDUÇÃO, ADAPTADOR CÔNICO (UNIDUT), BOX OU EQUIVALENTES) - FORNECIMENTO E INSTALAÇÃO (CORREDOR COPA) (UN)
Material |  | FONTE | UNID | COEFICIENTE | PREÇO UNITÁRIO | TOTAL
00039210 | ARRUELA EM ALUMINIO, COM ROSCA, DE 1", PARA ELETRODUTO | SINAPI | UN | 3 | 1.13 | 3.39
00007583 | BUCHA DE NYLON SEM ABA S8, COM PARAFUSO DE 4,80 X 50 MM EM ACO ZINCADO COM ROSCA SOBERBA, CABECA CHATA E FENDA PHILLIPS | SINAPI | UN | 2 | 0.58 | 1.16
00039176 | BUCHA EM ALUMINIO, COM ROSCA, DE 1", PARA ELETRODUTO | SINAPI | UN | 3 | 1.52 | 4.56
00002581 | CONDULETE DE ALUMINIO TIPO X, PARA ELETRODUTO ROSCAVEL DE 1", COM TAMPA CEGA | SINAPI | UN | 1 | 24.27 | 24.27
MATED-17876 | TAMPÃO SELADOR PARA CONDULETE ( MATERIAL: PVC¦DIÂMETRO DO ENCAIXE: 1"[25MM]) | SETOP | un | 2 | 0.38 | 0.76
|  |  |  | TOTAL Material: |  | 34.14
Mão de Obra com Encargos Complementares |  | FONTE | UNID | COEFICIENTE | PREÇO UNITÁRIO | TOTAL
88247 | AUXILIAR DE ELETRICISTA + 30% DE PERICULOSIDADE COM ENCARGOS COMPLEMENTARES | SINAPI | H | 0.16 | 23.27 | 3.72
88264 | ELETRICISTA + 30% DE PERICULOSIDADE COM ENCARGOS COMPLEMENTARES | SINAPI | H | 0.16 | 28.86 | 4.62
|  |  |  | TOTAL Mão de Obra com Encargos Complementares: |  | 8.34
|  |  |  | VALOR: |  | 42.48
12.5.15. COMP ELE-0014-03/22 CONECTOR DE ALUMÍNIO TIPO PRENSA CABO Ø1/2", BUCHA CÔNICA, BORRACHA DE VEDAÇÃO E ROSCA BSP – FORNECIMENTO E INSTALAÇÃO (CAIXAS DE SOM) (UN)
Material |  | FONTE | UNID | COEFICIENTE | PREÇO UNITÁRIO | TOTAL
00001598 | CONECTOR DE ALUMINIO TIPO PRENSA CABO, BITOLA 1/2", PARA CABOS DE DIAMETRO DE 12,5 A 15 MM | SINAPI | UN | 1 | 18.07 | 18.07
|  |  |  | TOTAL Material: |  | 18.07
Mão de Obra com Encargos Complementares |  | FONTE | UNID | COEFICIENTE | PREÇO UNITÁRIO | TOTAL
88247 | AUXILIAR DE ELETRICISTA + 30% DE PERICULOSIDADE COM ENCARGOS COMPLEMENTARES | SINAPI | H | 0.1 | 23.27 | 2.33
88264 | ELETRICISTA + 30% DE PERICULOSIDADE COM ENCARGOS COMPLEMENTARES | SINAPI | H | 0.1 | 28.86 | 2.89
|  |  |  | TOTAL Mão de Obra com Encargos Complementares: |  | 5.22
|  |  |  | VALOR: |  | 23.29
12.6.1. 90447 RASGO LINEAR MANUAL EM ALVENARIA, PARA ELETRODUTOS, DIÂMETROS MENORES OU IGUAIS A 40 MM. AF_09/2023 (COPA) (M)
Mão de Obra com Encargos Complementares |  | FONTE | UNID | COEFICIENTE | PREÇO UNITÁRIO | TOTAL
88247 | AUXILIAR DE ELETRICISTA + 30% DE PERICULOSIDADE COM ENCARGOS COMPLEMENTARES | SINAPI | H | 0.066 | 23.27 | 1.53
88264 | ELETRICISTA + 30% DE PERICULOSIDADE COM ENCARGOS COMPLEMENTARES | SINAPI | H | 0.2348 | 28.86 | 6.77
|  |  |  | TOTAL Mão de Obra com Encargos Complementares: |  | 8.3
|  |  |  | VALOR: |  | 8.3
12.6.2. 104766 CHUMBAMENTO LINEAR EM ALVENARIA PARA ELETRODUTOS COM DIÂMETROS MENORES OU IGUAIS A 40 MM. AF_09/2023 (RASGO P/ ELETRODUTOS E FUROS P/ ELETROCALHAS E PERFILADOS) (M)
Mão de Obra com Encargos Complementares |  | FONTE | UNID | COEFICIENTE | PREÇO UNITÁRIO | TOTAL
88247 | AUXILIAR DE ELETRICISTA + 30% DE PERICULOSIDADE COM ENCARGOS COMPLEMENTARES | SINAPI | H | 0.083 | 23.27 | 1.93
88264 | ELETRICISTA + 30% DE PERICULOSIDADE COM ENCARGOS COMPLEMENTARES | SINAPI | H | 0.365 | 28.86 | 10.53
|  |  |  | TOTAL Mão de Obra com Encargos Complementares: |  | 12.46
Serviço |  | FONTE | UNID | COEFICIENTE | PREÇO UNITÁRIO | TOTAL
88629 | ARGAMASSA TRAÇO 1:3 (EM VOLUME DE CIMENTO E AREIA MÉDIA ÚMIDA), PREPARO MANUAL. AF_08/2019 | SINAPI | M3 | 0.0051 | 664.94 | 3.39
|  |  |  | TOTAL Serviço: |  | 3.39
|  |  |  | VALOR: |  | 15.85
12.6.3. 104768 FURO MECANIZADO ATRAVESSANDO A ALVENARIA PARA INSTALAÇÕES ELÉTRICAS, DIÂMETROS MENORES OU IGUAIS A 40 MM. AF_09/2023 (UN)
Equipamento Custo Horário |  | FONTE | UNID | COEFICIENTE | PREÇO UNITÁRIO | TOTAL
102274 | MARTELO DEMOLIDOR ELÉTRICO, COM POTÊNCIA DE 2.000 W, 1.000 IMPACTOS POR MINUTO, PESO DE 30 KG - CHI DIURNO. AF_01/2021 | SINAPI | CHI | 0.0375 | 23.28 | 0.87
102275 | MARTELO DEMOLIDOR ELÉTRICO, COM POTÊNCIA DE 2.000 W, 1.000 IMPACTOS POR MINUTO, PESO DE 30 KG - CHP DIURNO. AF_01/2021 | SINAPI | CHP | 0.015 | 26.07 | 0.39
|  |  |  | TOTAL Equipamento Custo Horário: |  | 1.26
Mão de Obra com Encargos Complementares |  | FONTE | UNID | COEFICIENTE | PREÇO UNITÁRIO | TOTAL
88247 | AUXILIAR DE ELETRICISTA + 30% DE PERICULOSIDADE COM ENCARGOS COMPLEMENTARES | SINAPI | H | 0.05 | 23.27 | 1.16
88264 | ELETRICISTA + 30% DE PERICULOSIDADE COM ENCARGOS COMPLEMENTARES | SINAPI | H | 0.1 | 28.86 | 2.88
|  |  |  | TOTAL Mão de Obra com Encargos Complementares: |  | 4.04
|  |  |  | VALOR: |  | 5.3
12.6.4. 104770 FURO MECANIZADO ATRAVESSANDO A ALVENARIA PARA INSTALAÇÕES ELÉTRICAS, DIÂMETROS MAIORES QUE 40 MM E MENORES OU IGUAIS A 75 MM. AF_09/2023 (1 POR PERFILADO 38X38MM E 3 POR ELETROCALHA 200X100MM) (UN)
Equipamento Custo Horário |  | FONTE | UNID | COEFICIENTE | PREÇO UNITÁRIO | TOTAL
102274 | MARTELO DEMOLIDOR ELÉTRICO, COM POTÊNCIA DE 2.000 W, 1.000 IMPACTOS POR MINUTO, PESO DE 30 KG - CHI DIURNO. AF_01/2021 | SINAPI | CHI | 0.075 | 23.28 | 1.74
102275 | MARTELO DEMOLIDOR ELÉTRICO, COM POTÊNCIA DE 2.000 W, 1.000 IMPACTOS POR MINUTO, PESO DE 30 KG - CHP DIURNO. AF_01/2021 | SINAPI | CHP | 0.03 | 26.07 | 0.78
|  |  |  | TOTAL Equipamento Custo Horário: |  | 2.52
Mão de Obra com Encargos Complementares |  | FONTE | UNID | COEFICIENTE | PREÇO UNITÁRIO | TOTAL
88247 | AUXILIAR DE ELETRICISTA + 30% DE PERICULOSIDADE COM ENCARGOS COMPLEMENTARES | SINAPI | H | 0.1 | 23.27 | 2.32
88264 | ELETRICISTA + 30% DE PERICULOSIDADE COM ENCARGOS COMPLEMENTARES | SINAPI | H | 0.2 | 28.86 | 5.77
|  |  |  | TOTAL Mão de Obra com Encargos Complementares: |  | 8.09
|  |  |  | VALOR: |  | 10.61
12.6.5. COMP ELE-0010-06/21 APLICAÇÃO DE ESPUMA EXPANSIVA DE POLIURETANO PARA VEDAÇÃO DAS SAÍDAS DOS ELETRODUTOS E ELETROCALHAS - EMBALAGEM 500mL (UN)
Material |  | FONTE | UNID | COEFICIENTE | PREÇO UNITÁRIO | TOTAL
00038124 | ESPUMA EXPANSIVA DE POLIURETANO, APLICACAO MANUAL - 500 ML | SINAPI | UN | 1 | 28.48 | 28.48
|  |  |  | TOTAL Material: |  | 28.48
Mão de Obra com Encargos Complementares |  | FONTE | UNID | COEFICIENTE | PREÇO UNITÁRIO | TOTAL
88247 | AUXILIAR DE ELETRICISTA + 30% DE PERICULOSIDADE COM ENCARGOS COMPLEMENTARES | SINAPI | H | 0.8 | 23.27 | 18.62
88264 | ELETRICISTA + 30% DE PERICULOSIDADE COM ENCARGOS COMPLEMENTARES | SINAPI | H | 0.8 | 28.86 | 23.09
|  |  |  | TOTAL Mão de Obra com Encargos Complementares: |  | 41.71
|  |  |  | VALOR: |  | 70.19
13.1.1. 98403 INSTALAÇÃO DE DUTO RETANGULAR PARA AR CONDICIONADO (TRECHO RETO) EM CHAPA GALVANIZADA BITOLA 24 - COM ISOLAMENTO DE MANTA FIXADA NA CHAPA COM FITA PLÁSTICA, INCLUSO FABRICAÇÃO. (M2)
Material |  | FONTE | UNID | COEFICIENTE | PREÇO UNITÁRIO | TOTAL
00042529 | FITA ADESIVA ALUMINIZADA, PARA INSTALACAO DE MANTAS DE SUBCOBERTURA, L = *5* CM | SINAPI | M | 2.405 | 1.28 | 3.08
07880 | FITA EM POLIETILENO PARA TUBO ESPONJOSOEXPANDIDO COM LARGURA DE 48MM | EMOP | M | 1.022 | 0.21 | 0.21
INS COT-CLI-001-10/24 | FITA PLASTICA DE ARQUEAR, EM POLIPROPILENO - PP, PRETA, L = 10 MM , E = 0,65 MM | Composições | M | 3.01 | 0.1 | 0.3
I10280 | Manta em lã de vidro aluminizada esp=25mm | ORSE | m² | 1.05 | 15.05 | 15.8
I04417 | Parafuso cabeça lentilha 5/16" | ORSE | un | 0.0148 | 0.4 | 0.01
INS COT-CLI-002-10/24 | SILICONE NEUTRO ALTA TEMPERATURA 280G | Composições | UN | 0.041 | 40.01 | 1.64
|  |  |  | TOTAL Material: |  | 21.04
Mão de Obra com Encargos Complementares |  | FONTE | UNID | COEFICIENTE | PREÇO UNITÁRIO | TOTAL
88243 | AJUDANTE ESPECIALIZADO + 30% DE PERICULOSIDADE COM ENCARGOS COMPLEMENTARES | SINAPI | H | 0.6 | 24.06 | 14.44
88279 | MONTADOR ELETROMECÃNICO + 30% DE PERICULOSIDADE COM ENCARGOS COMPLEMENTARES | SINAPI | H | 0.6 | 32.18 | 19.31
|  |  |  | TOTAL Mão de Obra com Encargos Complementares: |  | 33.75
Serviço |  | FONTE | UNID | COEFICIENTE | PREÇO UNITÁRIO | TOTAL
98326 | FABRICAÇÃO DE DUTO RETANGULAR PARA AR CONDICIONADO (TRECHO RETO) EM CHAPA GALVANIZADA BITOLA 24. | SINAPI | M2 | 1.0743 | 109.15 | 117.26
96560 | SUPORTE PARA DUTO EM CHAPA GALVANIZADA BITOLA 24, EM PERFILADO COM COMPRIMENTO DE 55 CM FIXADO EM LAJE, POR METRO DE DUTO FIXADO. AF_09/2023 | SINAPI | M2 | 1 | 32.89 | 32.89
|  |  |  | TOTAL Serviço: |  | 150.15
|  |  |  | VALOR: |  | 204.94
13.1.2. 98353 INSTALAÇÃO DE DUTO RETANGULAR PARA AR CONDICIONADO (TRECHO RETO) EM CHAPA GALVANIZADA BITOLA 26 - COM ISOLAMENTO DE MANTA FIXADA NA CHAPA COM FITA PLÁSTICA, INCLUSO FABRICAÇÃO. (M2)
Material |  | FONTE | UNID | COEFICIENTE | PREÇO UNITÁRIO | TOTAL
00042529 | FITA ADESIVA ALUMINIZADA, PARA INSTALACAO DE MANTAS DE SUBCOBERTURA, L = *5* CM | SINAPI | M | 2.845 | 1.28 | 3.64
07880 | FITA EM POLIETILENO PARA TUBO ESPONJOSOEXPANDIDO COM LARGURA DE 48MM | EMOP | M | 1.046 | 0.21 | 0.22
INS COT-CLI-001-10/24 | FITA PLASTICA DE ARQUEAR, EM POLIPROPILENO - PP, PRETA, L = 10 MM , E = 0,65 MM | Composições | M | 3.01 | 0.1 | 0.3
I10280 | Manta em lã de vidro aluminizada esp=25mm | ORSE | m² | 1.05 | 15.05 | 15.8
I04417 | Parafuso cabeça lentilha 5/16" | ORSE | un | 0.0308 | 0.4 | 0.01
INS COT-CLI-002-10/24 | SILICONE NEUTRO ALTA TEMPERATURA 280G | Composições | UN | 0.042 | 40.01 | 1.68
|  |  |  | TOTAL Material: |  | 21.65
Mão de Obra com Encargos Complementares |  | FONTE | UNID | COEFICIENTE | PREÇO UNITÁRIO | TOTAL
88243 | AJUDANTE ESPECIALIZADO + 30% DE PERICULOSIDADE COM ENCARGOS COMPLEMENTARES | SINAPI | H | 1 | 24.06 | 24.06
88279 | MONTADOR ELETROMECÃNICO + 30% DE PERICULOSIDADE COM ENCARGOS COMPLEMENTARES | SINAPI | H | 1 | 32.18 | 32.18
|  |  |  | TOTAL Mão de Obra com Encargos Complementares: |  | 56.24
Serviço |  | FONTE | UNID | COEFICIENTE | PREÇO UNITÁRIO | TOTAL
98325 | FABRICAÇÃO DE DUTO RETANGULAR PARA AR CONDICIONADO (TRECHO RETO) EM CHAPA GALVANIZADA BITOLA 26. | SINAPI | M2 | 1 | 93.88 | 93.88
96559 | SUPORTE PARA DUTO EM CHAPA GALVANIZADA BITOLA 26, EM PERFILADO COM COMPRIMENTO DE 35 CM FIXADO EM LAJE, POR METRO DE DUTO FIXADO. AF_09/2023 | SINAPI | M2 | 1.0743 | 35.61 | 38.26
|  |  |  | TOTAL Serviço: |  | 132.14
|  |  |  | VALOR: |  | 210.03
13.1.3. 98334 INSTALAÇÃO DE DUTO RETANGULAR PARA AR CONDICIONADO (TRECHO RETO) EM CHAPA GALVANIZADA BITOLA 26 - SEM ISOLAMENTO, INCLUSO FABRICAÇÃO. (M2)
Material |  | FONTE | UNID | COEFICIENTE | PREÇO UNITÁRIO | TOTAL
07880 | FITA EM POLIETILENO PARA TUBO ESPONJOSOEXPANDIDO COM LARGURA DE 48MM | EMOP | M | 1.046 | 0.21 | 0.22
I04417 | Parafuso cabeça lentilha 5/16" | ORSE | un | 0.0308 | 0.4 | 0.01
INS COT-CLI-002-10/24 | SILICONE NEUTRO ALTA TEMPERATURA 280G | Composições | UN | 0.042 | 40.01 | 1.68
|  |  |  | TOTAL Material: |  | 1.91
Mão de Obra com Encargos Complementares |  | FONTE | UNID | COEFICIENTE | PREÇO UNITÁRIO | TOTAL
88243 | AJUDANTE ESPECIALIZADO + 30% DE PERICULOSIDADE COM ENCARGOS COMPLEMENTARES | SINAPI | H | 1 | 24.06 | 24.06
88279 | MONTADOR ELETROMECÃNICO + 30% DE PERICULOSIDADE COM ENCARGOS COMPLEMENTARES | SINAPI | H | 1 | 32.18 | 32.18
|  |  |  | TOTAL Mão de Obra com Encargos Complementares: |  | 56.24
Serviço |  | FONTE | UNID | COEFICIENTE | PREÇO UNITÁRIO | TOTAL
98325 | FABRICAÇÃO DE DUTO RETANGULAR PARA AR CONDICIONADO (TRECHO RETO) EM CHAPA GALVANIZADA BITOLA 26. | SINAPI | M2 | 1 | 93.88 | 93.88
96559 | SUPORTE PARA DUTO EM CHAPA GALVANIZADA BITOLA 26, EM PERFILADO COM COMPRIMENTO DE 35 CM FIXADO EM LAJE, POR METRO DE DUTO FIXADO. AF_09/2023 | SINAPI | M2 | 1.0743 | 35.61 | 38.26
|  |  |  | TOTAL Serviço: |  | 132.14
|  |  |  | VALOR: |  | 190.29
13.1.4. 98359 INSTALAÇÃO DE CURVA, REDUÇÃO OU TÊ DE DUTO PARA AR CONDICIONADO EM CHAPA GALVANIZADA BITOLA 24 - COM ISOLAMENTO DE MANTA FIXADA NA CHAPA COM FITA PLÁSTICA, INCLUSO FABRICAÇÃO. AF_03/2024 (M2)
Material |  | FONTE | UNID | COEFICIENTE | PREÇO UNITÁRIO | TOTAL
00042529 | FITA ADESIVA ALUMINIZADA, PARA INSTALACAO DE MANTAS DE SUBCOBERTURA, L = *5* CM | SINAPI | M | 2.845 | 1.28 | 3.64
07880 | FITA EM POLIETILENO PARA TUBO ESPONJOSOEXPANDIDO COM LARGURA DE 48MM | EMOP | M | 1.046 | 0.21 | 0.22
INS COT-CLI-001-10/24 | FITA PLASTICA DE ARQUEAR, EM POLIPROPILENO - PP, PRETA, L = 10 MM , E = 0,65 MM | Composições | M | 3.01 | 0.1 | 0.3
I10280 | Manta em lã de vidro aluminizada esp=25mm | ORSE | m² | 1.05 | 15.05 | 15.8
I04417 | Parafuso cabeça lentilha 5/16" | ORSE | un | 0.0308 | 0.4 | 0.01
INS COT-CLI-002-10/24 | SILICONE NEUTRO ALTA TEMPERATURA 280G | Composições | UN | 0.042 | 40.01 | 1.68
|  |  |  | TOTAL Material: |  | 21.65
Mão de Obra com Encargos Complementares |  | FONTE | UNID | COEFICIENTE | PREÇO UNITÁRIO | TOTAL
88243 | AJUDANTE ESPECIALIZADO + 30% DE PERICULOSIDADE COM ENCARGOS COMPLEMENTARES | SINAPI | H | 1.18 | 24.06 | 28.39
88279 | MONTADOR ELETROMECÃNICO + 30% DE PERICULOSIDADE COM ENCARGOS COMPLEMENTARES | SINAPI | H | 1.18 | 32.18 | 37.97
|  |  |  | TOTAL Mão de Obra com Encargos Complementares: |  | 66.36
Serviço |  | FONTE | UNID | COEFICIENTE | PREÇO UNITÁRIO | TOTAL
98332 | FABRICAÇÃO DE CURVA, REDUÇÃO OU TÊ PARA DUTO PARA AR CONDICIONADO EM CHAPA GALVANIZADA BITOLA 24. | SINAPI | M2 | 1 | 147.51 | 147.51
|  |  |  | TOTAL Serviço: |  | 147.51
|  |  |  | VALOR: |  | 235.52
13.1.5. 98358 INSTALAÇÃO DE CURVA, REDUÇÃO OU TÊ DE DUTO PARA AR CONDICIONADO EM CHAPA GALVANIZADA BITOLA 26 - COM ISOLAMENTO DE MANTA FIXADA NA CHAPA COM FITA PLÁSTICA, INCLUSO FABRICAÇÃO. (M2)
Material |  | FONTE | UNID | COEFICIENTE | PREÇO UNITÁRIO | TOTAL
00042529 | FITA ADESIVA ALUMINIZADA, PARA INSTALACAO DE MANTAS DE SUBCOBERTURA, L = *5* CM | SINAPI | M | 2.845 | 1.28 | 3.64
07880 | FITA EM POLIETILENO PARA TUBO ESPONJOSOEXPANDIDO COM LARGURA DE 48MM | EMOP | M | 1.046 | 0.21 | 0.22
INS COT-CLI-001-10/24 | FITA PLASTICA DE ARQUEAR, EM POLIPROPILENO - PP, PRETA, L = 10 MM , E = 0,65 MM | Composições | M | 3.01 | 0.1 | 0.3
I10280 | Manta em lã de vidro aluminizada esp=25mm | ORSE | m² | 1.05 | 15.05 | 15.8
I04417 | Parafuso cabeça lentilha 5/16" | ORSE | un | 0.0308 | 0.4 | 0.01
INS COT-CLI-002-10/24 | SILICONE NEUTRO ALTA TEMPERATURA 280G | Composições | UN | 0.042 | 40.01 | 1.68
|  |  |  | TOTAL Material: |  | 21.65
Mão de Obra com Encargos Complementares |  | FONTE | UNID | COEFICIENTE | PREÇO UNITÁRIO | TOTAL
88243 | AJUDANTE ESPECIALIZADO + 30% DE PERICULOSIDADE COM ENCARGOS COMPLEMENTARES | SINAPI | H | 1.18 | 24.06 | 28.39
88279 | MONTADOR ELETROMECÃNICO + 30% DE PERICULOSIDADE COM ENCARGOS COMPLEMENTARES | SINAPI | H | 1.18 | 32.18 | 37.97
|  |  |  | TOTAL Mão de Obra com Encargos Complementares: |  | 66.36
Serviço |  | FONTE | UNID | COEFICIENTE | PREÇO UNITÁRIO | TOTAL
98331 | FABRICAÇÃO DE CURVA, REDUÇÃO OU TÊ PARA DUTO PARA AR CONDICIONADO EM CHAPA GALVANIZADA BITOLA 26. | SINAPI | M2 | 1 | 132.62 | 132.62
|  |  |  | TOTAL Serviço: |  | 132.62
|  |  |  | VALOR: |  | 220.63
13.1.6. 98358 INSTALAÇÃO DE CURVA, REDUÇÃO OU TÊ DE DUTO PARA AR CONDICIONADO EM CHAPA GALVANIZADA BITOLA 26 - SEM ISOLAMENTO, INCLUSO FABRICAÇÃO. (M2)
Material |  | FONTE | UNID | COEFICIENTE | PREÇO UNITÁRIO | TOTAL
INS COT-CLI-001-10/24 | FITA PLASTICA DE ARQUEAR, EM POLIPROPILENO - PP, PRETA, L = 10 MM , E = 0,65 MM | Composições | M | 3.01 | 0.1 | 0.3
I04417 | Parafuso cabeça lentilha 5/16" | ORSE | un | 0.0308 | 0.4 | 0.01
INS COT-CLI-002-10/24 | SILICONE NEUTRO ALTA TEMPERATURA 280G | Composições | UN | 0.042 | 40.01 | 1.68
|  |  |  | TOTAL Material: |  | 1.99
Mão de Obra com Encargos Complementares |  | FONTE | UNID | COEFICIENTE | PREÇO UNITÁRIO | TOTAL
88243 | AJUDANTE ESPECIALIZADO + 30% DE PERICULOSIDADE COM ENCARGOS COMPLEMENTARES | SINAPI | H | 1 | 24.06 | 24.06
88279 | MONTADOR ELETROMECÃNICO + 30% DE PERICULOSIDADE COM ENCARGOS COMPLEMENTARES | SINAPI | H | 1 | 32.18 | 32.18
|  |  |  | TOTAL Mão de Obra com Encargos Complementares: |  | 56.24
Serviço |  | FONTE | UNID | COEFICIENTE | PREÇO UNITÁRIO | TOTAL
98331 | FABRICAÇÃO DE CURVA, REDUÇÃO OU TÊ PARA DUTO PARA AR CONDICIONADO EM CHAPA GALVANIZADA BITOLA 26. | SINAPI | M2 | 1 | 132.62 | 132.62
|  |  |  | TOTAL Serviço: |  | 132.62
|  |  |  | VALOR: |  | 190.85
13.1.7. 98383 INSTALAÇÃO DE DUTO FLEXÍVEL CIRCULAR PARA AR CONDICIONADO EM ALUMÍNIO ISOLADO - DN 161 MM (6"). (M)
Material |  | FONTE | UNID | COEFICIENTE | PREÇO UNITÁRIO | TOTAL
INS COT-CLI-003-10/24 | DUTO FLEXÍVEL ALUMINIZADO DIÂMETRO 15 CM COM REVESTIMENTO EM MANTA DE LÃ DE VIDRO | Composições | M | 1 | 28.23 | 28.23
|  |  |  | TOTAL Material: |  | 28.23
Mão de Obra com Encargos Complementares |  | FONTE | UNID | COEFICIENTE | PREÇO UNITÁRIO | TOTAL
88243 | AJUDANTE ESPECIALIZADO + 30% DE PERICULOSIDADE COM ENCARGOS COMPLEMENTARES | SINAPI | H | 0.2262 | 24.06 | 5.44
88279 | MONTADOR ELETROMECÃNICO + 30% DE PERICULOSIDADE COM ENCARGOS COMPLEMENTARES | SINAPI | H | 0.2262 | 32.18 | 7.28
|  |  |  | TOTAL Mão de Obra com Encargos Complementares: |  | 12.72
|  |  |  | VALOR: |  | 40.95
13.1.8. COMP CLI-0015-10/24 INSTALAÇÃO DE VEIO DEFLETOR DE DUPLA ESPESSURA PARA JOELHOS E CURVAS DE DUTOS EM AÇO GALVANIZADO BITOLA 24, INCLUSO FABRICAÇÃO (M2)
Equipamento |  | FONTE | UNID | COEFICIENTE | PREÇO UNITÁRIO | TOTAL
E9254 | Dobradeira viradeira manual comprimento máximo de dobra de até 2.000 mm (CHP) | SICRO NOVO | CHP | 0.1587 | 1.85 | 0.29
E9254 | Dobradeira viradeira manual comprimento máximo de dobra de até 2.000 mm (CHI) | SICRO NOVO | CHI | 2.6036 | 1.15 | 2.99
|  |  |  | TOTAL Equipamento: |  | 3.28
Material |  | FONTE | UNID | COEFICIENTE | PREÇO UNITÁRIO | TOTAL
00043106 | CHAPA DE ACO GALVANIZADA BITOLA GSG 24, E = 0,64 (5,12 KG/M2) | SINAPI | KG | 5.6586 | 11.67 | 66.04
|  |  |  | TOTAL Material: |  | 66.04
Mão de Obra com Encargos Complementares |  | FONTE | UNID | COEFICIENTE | PREÇO UNITÁRIO | TOTAL
88243 | AJUDANTE ESPECIALIZADO + 30% DE PERICULOSIDADE COM ENCARGOS COMPLEMENTARES | SINAPI | H | 0.5 | 24.06 | 12.03
88279 | MONTADOR ELETROMECÃNICO + 30% DE PERICULOSIDADE COM ENCARGOS COMPLEMENTARES | SINAPI | H | 0.5 | 32.18 | 16.09
|  |  |  | TOTAL Mão de Obra com Encargos Complementares: |  | 28.12
|  |  |  | VALOR: |  | 97.44
13.2.1. COMP CLI-0016-10/24 FORNECIMENTO E INSTALAÇÃO DE PORTA DE INSPEÇÃO PARA DUTOS GALVANIZADOS COMPLETA COM ISOLAMENTO E VEDAÇÃO 600X600 MM (UN)
Material |  | FONTE | UNID | COEFICIENTE | PREÇO UNITÁRIO | TOTAL
INS COT-CLI-004-10/24 | PORTA DE INSPEÇÃO PARA DUTOS GALVANIZADOS COMPLETA 600X600 MM | Composições | UN | 1 | 610.66 | 610.66
|  |  |  | TOTAL Material: |  | 610.66
Mão de Obra com Encargos Complementares |  | FONTE | UNID | COEFICIENTE | PREÇO UNITÁRIO | TOTAL
88243 | AJUDANTE ESPECIALIZADO + 30% DE PERICULOSIDADE COM ENCARGOS COMPLEMENTARES | SINAPI | H | 1.5 | 24.06 | 36.09
88279 | MONTADOR ELETROMECÃNICO + 30% DE PERICULOSIDADE COM ENCARGOS COMPLEMENTARES | SINAPI | H | 1.5 | 32.18 | 48.27
|  |  |  | TOTAL Mão de Obra com Encargos Complementares: |  | 84.36
|  |  |  | VALOR: |  | 695.02
13.2.2. COMP CLI-0017-10/24 FORNECIMENTO E INSTALAÇÃO DE COLARINHO EM AÇO GALVANIZADO PARA DUTOS, SEM REGISTRO (UN)
Material |  | FONTE | UNID | COEFICIENTE | PREÇO UNITÁRIO | TOTAL
INS COT-CLI-005-10/24 | COLARINHO EM AÇO GALVANIZADO PARA DUTOS, SEM REGISTRO | Composições | UN | 1 | 13.96 | 13.96
|  |  |  | TOTAL Material: |  | 13.96
Mão de Obra com Encargos Complementares |  | FONTE | UNID | COEFICIENTE | PREÇO UNITÁRIO | TOTAL
88243 | AJUDANTE ESPECIALIZADO + 30% DE PERICULOSIDADE COM ENCARGOS COMPLEMENTARES | SINAPI | H | 0.2 | 24.06 | 4.81
88279 | MONTADOR ELETROMECÃNICO + 30% DE PERICULOSIDADE COM ENCARGOS COMPLEMENTARES | SINAPI | H | 0.2 | 32.18 | 6.44
|  |  |  | TOTAL Mão de Obra com Encargos Complementares: |  | 11.25
|  |  |  | VALOR: |  | 25.21
13.2.3. COMP CLI-0018-10/24 FORNECIMENTO E INSTALAÇÃO DE JUNTA FLEXÍVEL PARA DUTOS EM FITA DE VINIL REFORÇADA E CHAPA GALVANIZADA (UN)
Material |  | FONTE | UNID | COEFICIENTE | PREÇO UNITÁRIO | TOTAL
INS COT-CLI-006-10/24 | JUNTA FLEXÍVEL PARA DUTOS EM FITA DE VINIL REFORÇADA E CHAPA GALVANIZADA | Composições | M | 1 | 31.24 | 31.24
|  |  |  | TOTAL Material: |  | 31.24
Mão de Obra com Encargos Complementares |  | FONTE | UNID | COEFICIENTE | PREÇO UNITÁRIO | TOTAL
88243 | AJUDANTE ESPECIALIZADO + 30% DE PERICULOSIDADE COM ENCARGOS COMPLEMENTARES | SINAPI | H | 0.3 | 24.06 | 7.22
88279 | MONTADOR ELETROMECÃNICO + 30% DE PERICULOSIDADE COM ENCARGOS COMPLEMENTARES | SINAPI | H | 0.3 | 32.18 | 9.65
|  |  |  | TOTAL Mão de Obra com Encargos Complementares: |  | 16.87
|  |  |  | VALOR: |  | 48.11
13.3.1. COMP CLI-0019-10/24 FORNECIMENTO E INSTALAÇÃO DE DIFUSOR RETANGULAR DE 3 VIAS COM REGISTRO E COM CAIXA PLENUM DE 300X230 MM, EM ALUMÍNIO EXTRUDADO E ACABAMENTO ANODIZADO FOSCO NATURAL (UN)
Material |  | FONTE | UNID | COEFICIENTE | PREÇO UNITÁRIO | TOTAL
INS COT-CLI-007-10/24 | DIFUSOR DE 3 VIAS COM REGISTRO E COM CAIXA PLENUM DE 300X230 MM, | Composições | UN | 1 | 300.7 | 300.7
|  |  |  | TOTAL Material: |  | 300.7
Mão de Obra com Encargos Complementares |  | FONTE | UNID | COEFICIENTE | PREÇO UNITÁRIO | TOTAL
88243 | AJUDANTE ESPECIALIZADO + 30% DE PERICULOSIDADE COM ENCARGOS COMPLEMENTARES | SINAPI | H | 0.5 | 24.06 | 12.03
88279 | MONTADOR ELETROMECÃNICO + 30% DE PERICULOSIDADE COM ENCARGOS COMPLEMENTARES | SINAPI | H | 0.5 | 32.18 | 16.09
|  |  |  | TOTAL Mão de Obra com Encargos Complementares: |  | 28.12
|  |  |  | VALOR: |  | 328.82
13.3.2. COMP CLI-0020-10/24 FORNECIMENTO E INSTALAÇÃO DE DIFUSOR DE 4 VIAS COM REGISTRO E SEM CAIXA PLENUM DE 300X300 MM, EM ALUMÍNIO EXTRUDADO E ACABAMENTO ANODIZADO FOSCO NATURAL (UN)
Material |  | FONTE | UNID | COEFICIENTE | PREÇO UNITÁRIO | TOTAL
INS COT-CLI-008-10/24 | DIFUSOR DE 4 VIAS COM REGISTRO E SEM CAIXA PLENUM DE 300X300 MM | Composições | UN | 1 | 203.92 | 203.92
|  |  |  | TOTAL Material: |  | 203.92
Mão de Obra com Encargos Complementares |  | FONTE | UNID | COEFICIENTE | PREÇO UNITÁRIO | TOTAL
88243 | AJUDANTE ESPECIALIZADO + 30% DE PERICULOSIDADE COM ENCARGOS COMPLEMENTARES | SINAPI | H | 0.5 | 24.06 | 12.03
88279 | MONTADOR ELETROMECÃNICO + 30% DE PERICULOSIDADE COM ENCARGOS COMPLEMENTARES | SINAPI | H | 0.5 | 32.18 | 16.09
|  |  |  | TOTAL Mão de Obra com Encargos Complementares: |  | 28.12
|  |  |  | VALOR: |  | 232.04
13.3.3. COMP CLI-0021-10/24 FORNECIMENTO E INSTALAÇÃO DE DIFUSOR DE 4 VIAS COM REGISTRO E COM CAIXA PLENUM DE 300X300 MM, EM ALUMÍNIO EXTRUDADO E ACABAMENTO ANODIZADO FOSCO NATURAL (UN)
Material |  | FONTE | UNID | COEFICIENTE | PREÇO UNITÁRIO | TOTAL
INS COT-CLI-009-10/24 | DIFUSOR DE 4 VIAS COM REGISTRO E COM CAIXA PLENUM DE 300X300 MM | Composições | UN | 1 | 342.64 | 342.64
|  |  |  | TOTAL Material: |  | 342.64
Mão de Obra com Encargos Complementares |  | FONTE | UNID | COEFICIENTE | PREÇO UNITÁRIO | TOTAL
88243 | AJUDANTE ESPECIALIZADO + 30% DE PERICULOSIDADE COM ENCARGOS COMPLEMENTARES | SINAPI | H | 0.5 | 24.06 | 12.03
88279 | MONTADOR ELETROMECÃNICO + 30% DE PERICULOSIDADE COM ENCARGOS COMPLEMENTARES | SINAPI | H | 0.5 | 32.18 | 16.09
|  |  |  | TOTAL Mão de Obra com Encargos Complementares: |  | 28.12
|  |  |  | VALOR: |  | 370.76
13.3.4. COMP CLI-0022-10/24 FORNECIMENTO E INSTALAÇÃO DE DIFUSOR DE 4 VIAS COM REGISTRO E COM CAIXA PLENUM DE 230X150 MM, EM ALUMÍNIO EXTRUDADO E ACABAMENTO ANODIZADO FOSCO NATURAL (UN)
Material |  | FONTE | UNID | COEFICIENTE | PREÇO UNITÁRIO | TOTAL
INS COT-CLI-010-10/24 | DIFUSOR DE 4 VIAS COM REGISTRO E COM CAIXA PLENUM DE 230X150 MM | Composições | UN | 1 | 156.92 | 156.92
|  |  |  | TOTAL Material: |  | 156.92
Mão de Obra com Encargos Complementares |  | FONTE | UNID | COEFICIENTE | PREÇO UNITÁRIO | TOTAL
88243 | AJUDANTE ESPECIALIZADO + 30% DE PERICULOSIDADE COM ENCARGOS COMPLEMENTARES | SINAPI | H | 0.5 | 24.06 | 12.03
88279 | MONTADOR ELETROMECÃNICO + 30% DE PERICULOSIDADE COM ENCARGOS COMPLEMENTARES | SINAPI | H | 0.5 | 32.18 | 16.09
|  |  |  | TOTAL Mão de Obra com Encargos Complementares: |  | 28.12
|  |  |  | VALOR: |  | 185.04
13.3.5. COMP CLI-0023-10/24 FORNECIMENTO E INSTALAÇÃO DE GRELHA RETANGULAR EM ALUMÍNIO ANODIZADO COM CAIXA PLENUM E COM REGISTRO 325X125 MM (UN)
Material |  | FONTE | UNID | COEFICIENTE | PREÇO UNITÁRIO | TOTAL
INS COT-CLI-011-10/24 | GRELHA RETANGULAR EM ALUMÍNIO ANODIZADO COM CAIXA PLENUM E COM REGISTRO 325X125 MM | Composições | UN | 1 | 166.97 | 166.97
|  |  |  | TOTAL Material: |  | 166.97
Mão de Obra com Encargos Complementares |  | FONTE | UNID | COEFICIENTE | PREÇO UNITÁRIO | TOTAL
88243 | AJUDANTE ESPECIALIZADO + 30% DE PERICULOSIDADE COM ENCARGOS COMPLEMENTARES | SINAPI | H | 0.5 | 24.06 | 12.03
88279 | MONTADOR ELETROMECÃNICO + 30% DE PERICULOSIDADE COM ENCARGOS COMPLEMENTARES | SINAPI | H | 0.5 | 32.18 | 16.09
|  |  |  | TOTAL Mão de Obra com Encargos Complementares: |  | 28.12
|  |  |  | VALOR: |  | 195.09
13.3.6. COMP CLI-0024-10/24 FORNECIMENTO E INSTALAÇÃO DE GRELHA RETANGULAR EM ALUMÍNIO ANODIZADO COM CAIXA PLENUM E COM REGISTRO 325X165 MM (UN)
Material |  | FONTE | UNID | COEFICIENTE | PREÇO UNITÁRIO | TOTAL
INS COT-CLI-012-10/24 | GRELHA RETANGULAR EM ALUMÍNIO ANODIZADO COM CAIXA PLENUM E COM REGISTRO 325X165 MM | Composições | UN | 1 | 191.4 | 191.4
|  |  |  | TOTAL Material: |  | 191.4
Mão de Obra com Encargos Complementares |  | FONTE | UNID | COEFICIENTE | PREÇO UNITÁRIO | TOTAL
88243 | AJUDANTE ESPECIALIZADO + 30% DE PERICULOSIDADE COM ENCARGOS COMPLEMENTARES | SINAPI | H | 0.5 | 24.06 | 12.03
88279 | MONTADOR ELETROMECÃNICO + 30% DE PERICULOSIDADE COM ENCARGOS COMPLEMENTARES | SINAPI | H | 0.5 | 32.18 | 16.09
|  |  |  | TOTAL Mão de Obra com Encargos Complementares: |  | 28.12
|  |  |  | VALOR: |  | 219.52
13.3.7. COMP CLI-0025-10/24 FORNECIMENTO E INSTALAÇÃO DE GRELHA DE PORTA EM ALUMÍNIO ANODIZADO COM REGISTRO 900X400 MM (UN)
Material |  | FONTE | UNID | COEFICIENTE | PREÇO UNITÁRIO | TOTAL
INS COT-CLI-013-10/24 | GRELHA DE PORTA EM ALUMÍNIO ANODIZADO COM REGISTRO 900X400 MM | Composições | UN | 1 | 520.67 | 520.67
|  |  |  | TOTAL Material: |  | 520.67
Mão de Obra com Encargos Complementares |  | FONTE | UNID | COEFICIENTE | PREÇO UNITÁRIO | TOTAL
88243 | AJUDANTE ESPECIALIZADO + 30% DE PERICULOSIDADE COM ENCARGOS COMPLEMENTARES | SINAPI | H | 0.5 | 24.06 | 12.03
88279 | MONTADOR ELETROMECÃNICO + 30% DE PERICULOSIDADE COM ENCARGOS COMPLEMENTARES | SINAPI | H | 0.5 | 32.18 | 16.09
|  |  |  | TOTAL Mão de Obra com Encargos Complementares: |  | 28.12
|  |  |  | VALOR: |  | 548.79
13.3.8. COMP CLI-0026-10/24 FORNECIMENTO E INSTALAÇÃO DE REGISTRO PARA CONTROLE DE VAZÃO DO TIPO LEVE EM AÇO GALVANIZADO 900X450 MM (UN)
Material |  | FONTE | UNID | COEFICIENTE | PREÇO UNITÁRIO | TOTAL
INS COT-CLI-014-10/24 | REGISTRO PARA CONTROLE DE VAZÃO DO TIPO LEVE EM AÇO GALVANIZADO 900X450 MM | Composições | UN | 1 | 498.34 | 498.34
|  |  |  | TOTAL Material: |  | 498.34
Mão de Obra com Encargos Complementares |  | FONTE | UNID | COEFICIENTE | PREÇO UNITÁRIO | TOTAL
88243 | AJUDANTE ESPECIALIZADO + 30% DE PERICULOSIDADE COM ENCARGOS COMPLEMENTARES | SINAPI | H | 0.5 | 24.06 | 12.03
88279 | MONTADOR ELETROMECÃNICO + 30% DE PERICULOSIDADE COM ENCARGOS COMPLEMENTARES | SINAPI | H | 0.5 | 32.18 | 16.09
|  |  |  | TOTAL Mão de Obra com Encargos Complementares: |  | 28.12
|  |  |  | VALOR: |  | 526.46
13.3.9. COMP CLI-0027-10/24 FORNECIMENTO E INSTALAÇÃO DE REGISTRO PARA CONTROLE DE VAZÃO DO TIPO PESADO EM AÇO GALVANIZADO 800X450 MM (UN)
Material |  | FONTE | UNID | COEFICIENTE | PREÇO UNITÁRIO | TOTAL
INS COT-CLI-015-10/24 | REGISTRO PARA CONTROLE DE VAZÃO DO TIPO PESADO EM AÇO GALVANIZADO 800X450 MM | Composições | UN | 1 | 845.91 | 845.91
|  |  |  | TOTAL Material: |  | 845.91
Mão de Obra com Encargos Complementares |  | FONTE | UNID | COEFICIENTE | PREÇO UNITÁRIO | TOTAL
88243 | AJUDANTE ESPECIALIZADO + 30% DE PERICULOSIDADE COM ENCARGOS COMPLEMENTARES | SINAPI | H | 0.5 | 24.06 | 12.03
88279 | MONTADOR ELETROMECÃNICO + 30% DE PERICULOSIDADE COM ENCARGOS COMPLEMENTARES | SINAPI | H | 0.5 | 32.18 | 16.09
|  |  |  | TOTAL Mão de Obra com Encargos Complementares: |  | 28.12
|  |  |  | VALOR: |  | 874.03
13.3.10. COMP CLI-0028-10/24 FORNECIMENTO E INSTALAÇÃO DE REGISTRO PARA CONTROLE DE VAZÃO DO TIPO PESADO EM AÇO GALVANIZADO 1000X350 MM (UN)
Material |  | FONTE | UNID | COEFICIENTE | PREÇO UNITÁRIO | TOTAL
INS COT-CLI-016-10/24 | REGISTRO PARA CONTROLE DE VAZÃO DO TIPO PESADO EM AÇO GALVANIZADO 1000X350 MM | Composições | UN | 1 | 819.64 | 819.64
|  |  |  | TOTAL Material: |  | 819.64
Mão de Obra com Encargos Complementares |  | FONTE | UNID | COEFICIENTE | PREÇO UNITÁRIO | TOTAL
88243 | AJUDANTE ESPECIALIZADO + 30% DE PERICULOSIDADE COM ENCARGOS COMPLEMENTARES | SINAPI | H | 0.5 | 24.06 | 12.03
88279 | MONTADOR ELETROMECÃNICO + 30% DE PERICULOSIDADE COM ENCARGOS COMPLEMENTARES | SINAPI | H | 0.5 | 32.18 | 16.09
|  |  |  | TOTAL Mão de Obra com Encargos Complementares: |  | 28.12
|  |  |  | VALOR: |  | 847.76
13.3.11. COMP CLI-0029-10/24 FORNECIMENTO E INSTALAÇÃO DE DAMPER SOBRE PRESSÃO 900X250 MM, ALETAS EM ALUMÍNIO, MOLDURA EM AÇO, COM LIMITADOR DE ABERTURA DE ALETAS E REGULAGEM (UN)
Material |  | FONTE | UNID | COEFICIENTE | PREÇO UNITÁRIO | TOTAL
INS COT-CLI-017-10/24 | DAMPER SOBRE PRESSÃO 900X250 MM | Composições | UN | 1 | 353.94 | 353.94
|  |  |  | TOTAL Material: |  | 353.94
Mão de Obra com Encargos Complementares |  | FONTE | UNID | COEFICIENTE | PREÇO UNITÁRIO | TOTAL
88243 | AJUDANTE ESPECIALIZADO + 30% DE PERICULOSIDADE COM ENCARGOS COMPLEMENTARES | SINAPI | H | 0.5 | 24.06 | 12.03
88279 | MONTADOR ELETROMECÃNICO + 30% DE PERICULOSIDADE COM ENCARGOS COMPLEMENTARES | SINAPI | H | 0.5 | 32.18 | 16.09
|  |  |  | TOTAL Mão de Obra com Encargos Complementares: |  | 28.12
|  |  |  | VALOR: |  | 382.06
13.3.12. COMP CLI-0030-10/24 FORNECIMENTO E INSTALAÇÃO DE DAMPER SOBRE PRESSÃO 400X400 MM, ALETAS EM ALUMÍNIO, MOLDURA EM AÇO, COM LIMITADOR DE ABERTURA DE ALETAS E REGULAGEM (UN)
Material |  | FONTE | UNID | COEFICIENTE | PREÇO UNITÁRIO | TOTAL
INS COT-CLI-018-10/24 | DAMPER SOBRE PRESSÃO 400X400 MM | Composições | UN | 1 | 290.75 | 290.75
|  |  |  | TOTAL Material: |  | 290.75
Mão de Obra com Encargos Complementares |  | FONTE | UNID | COEFICIENTE | PREÇO UNITÁRIO | TOTAL
88243 | AJUDANTE ESPECIALIZADO + 30% DE PERICULOSIDADE COM ENCARGOS COMPLEMENTARES | SINAPI | H | 0.5 | 24.06 | 12.03
88279 | MONTADOR ELETROMECÃNICO + 30% DE PERICULOSIDADE COM ENCARGOS COMPLEMENTARES | SINAPI | H | 0.5 | 32.18 | 16.09
|  |  |  | TOTAL Mão de Obra com Encargos Complementares: |  | 28.12
|  |  |  | VALOR: |  | 318.87
13.3.13. COMP CLI-0031-10/24 FORNECIMENTO E INSTALAÇÃO DE TOMADA DE AR EXTERNO DE ALUMÍNIO COM REGISTRO E FILTRO EM MANTA TIPO G4 600X400 MM (UN)
Material |  | FONTE | UNID | COEFICIENTE | PREÇO UNITÁRIO | TOTAL
INS COT-CLI-019-10/24 | TOMADA DE AR EXTERNO DE ALUMÍNIO COM REGISTRO E FILTRO EM MANTA TIPO G4 600X400 MM | Composições | UN | 1 | 445.69 | 445.69
|  |  |  | TOTAL Material: |  | 445.69
Mão de Obra com Encargos Complementares |  | FONTE | UNID | COEFICIENTE | PREÇO UNITÁRIO | TOTAL
88243 | AJUDANTE ESPECIALIZADO + 30% DE PERICULOSIDADE COM ENCARGOS COMPLEMENTARES | SINAPI | H | 0.5 | 24.06 | 12.03
88279 | MONTADOR ELETROMECÃNICO + 30% DE PERICULOSIDADE COM ENCARGOS COMPLEMENTARES | SINAPI | H | 0.5 | 32.18 | 16.09
|  |  |  | TOTAL Mão de Obra com Encargos Complementares: |  | 28.12
|  |  |  | VALOR: |  | 473.81
13.3.14. COMP CLI-0032-10/24 FORNECIMENTO E INSTALAÇÃO DE TOMADA DE AR EXTERNO DE ALUMÍNIO COM REGISTRO E FILTRO EM MANTA TIPO G4 900X450 MM (UN)
Material |  | FONTE | UNID | COEFICIENTE | PREÇO UNITÁRIO | TOTAL
INS COT-CLI-020-10/24 | TOMADA DE AR EXTERNO DE ALUMÍNIO COM REGISTRO E FILTRO EM MANTA TIPO G4 900X450 MM | Composições | UN | 1 | 661.88 | 661.88
|  |  |  | TOTAL Material: |  | 661.88
Mão de Obra com Encargos Complementares |  | FONTE | UNID | COEFICIENTE | PREÇO UNITÁRIO | TOTAL
88243 | AJUDANTE ESPECIALIZADO + 30% DE PERICULOSIDADE COM ENCARGOS COMPLEMENTARES | SINAPI | H | 0.5 | 24.06 | 12.03
88279 | MONTADOR ELETROMECÃNICO + 30% DE PERICULOSIDADE COM ENCARGOS COMPLEMENTARES | SINAPI | H | 0.5 | 32.18 | 16.09
|  |  |  | TOTAL Mão de Obra com Encargos Complementares: |  | 28.12
|  |  |  | VALOR: |  | 690
13.3.15. COMP CLI-0033-10/24 FORNECIMENTO E INSTALAÇÃO DE VENEZIANA EM ALUMÍNIO 300X200 MM COR NATURAL COM TELA PROTETORA (UN)
Material |  | FONTE | UNID | COEFICIENTE | PREÇO UNITÁRIO | TOTAL
INS COT-CLI-021-10/24 | VENEZIANA EM ALUMÍNIO 300X200 MM COR NATURAL COM TELA PROTETORA | Composições | UN | 1 | 123.73 | 123.73
|  |  |  | TOTAL Material: |  | 123.73
Mão de Obra com Encargos Complementares |  | FONTE | UNID | COEFICIENTE | PREÇO UNITÁRIO | TOTAL
88243 | AJUDANTE ESPECIALIZADO + 30% DE PERICULOSIDADE COM ENCARGOS COMPLEMENTARES | SINAPI | H | 0.5 | 24.06 | 12.03
88279 | MONTADOR ELETROMECÃNICO + 30% DE PERICULOSIDADE COM ENCARGOS COMPLEMENTARES | SINAPI | H | 0.5 | 32.18 | 16.09
|  |  |  | TOTAL Mão de Obra com Encargos Complementares: |  | 28.12
|  |  |  | VALOR: |  | 151.85
13.4.1. COMP CLI-0034-10/24 MICRO VENTILADOR HELICOCENTRÍFICO IN-LINE, FABRICADO EM PLÁSTICO, ELEMENTOS ACÚSTICOS, VAZÃO MÍNIMA 830 M³/H, PRESSÃO ESTÁTICA 3MMCA, 220V (UN)
Material |  | FONTE | UNID | COEFICIENTE | PREÇO UNITÁRIO | TOTAL
INS COT-CLI-022-10/24 | MICRO VENTILADOR HELICOCENTRÍFICO IN-LINE 830 M³/H, 220V | Composições | UN | 1 | 723.18 | 723.18
|  |  |  | TOTAL Material: |  | 723.18
Mão de Obra com Encargos Complementares |  | FONTE | UNID | COEFICIENTE | PREÇO UNITÁRIO | TOTAL
88243 | AJUDANTE ESPECIALIZADO + 30% DE PERICULOSIDADE COM ENCARGOS COMPLEMENTARES | SINAPI | H | 1 | 24.06 | 24.06
88279 | MONTADOR ELETROMECÃNICO + 30% DE PERICULOSIDADE COM ENCARGOS COMPLEMENTARES | SINAPI | H | 1 | 32.18 | 32.18
|  |  |  | TOTAL Mão de Obra com Encargos Complementares: |  | 56.24
|  |  |  | VALOR: |  | 779.42
13.4.2. COMP CLI-0035-10/24 CAIXA DE VOLUME DE AR VARIÁVEL TIPO TVJ/TVT EM CHAPA DE AÇO GALVANIZADO, COM ATENUADOR DE RUÍDO E ISOLAMENTO ACÚSTICO 200X207 MM (UN)
Material |  | FONTE | UNID | COEFICIENTE | PREÇO UNITÁRIO | TOTAL
INS COT-CLI-023-10/24 | CAIXA DE VOLUME DE AR VARIÁVEL TIPO TVJ/TVT EM CHAPA DE AÇO GALVANIZADO 200X207 MM | Composições | UN | 1 | 2965.6 | 2965.6
|  |  |  | TOTAL Material: |  | 2965.6
Mão de Obra com Encargos Complementares |  | FONTE | UNID | COEFICIENTE | PREÇO UNITÁRIO | TOTAL
88243 | AJUDANTE ESPECIALIZADO + 30% DE PERICULOSIDADE COM ENCARGOS COMPLEMENTARES | SINAPI | H | 1.5 | 24.06 | 36.09
88279 | MONTADOR ELETROMECÃNICO + 30% DE PERICULOSIDADE COM ENCARGOS COMPLEMENTARES | SINAPI | H | 1.5 | 32.18 | 48.27
|  |  |  | TOTAL Mão de Obra com Encargos Complementares: |  | 84.36
|  |  |  | VALOR: |  | 3049.96
13.5.1. COMP CLI-0037-10/24 TESTE E COMISSIONAMENTO DE SISTEMA DE AR CONDICIONADO CENTRAL COM AJUSTES FINAIS E BALANCEAMENTO DO SISTEMA, INCLUSO RELATÓRIO TÉCNICO DE ENSAIO E MEDIÇÃO (UN)
Mão de Obra |  | FONTE | UNID | COEFICIENTE | PREÇO UNITÁRIO | TOTAL
I05143 | Engenheiro Pleno - de 5 a 15 anos de experiência - horista - 40h - Rev 02 | ORSE | h | 4 | 121.7 | 486.8
|  |  |  | TOTAL Mão de Obra: |  | 486.8
Mão de Obra com Encargos Complementares |  | FONTE | UNID | COEFICIENTE | PREÇO UNITÁRIO | TOTAL
88250 | AUXILIAR DE MECÂNICO COM ENCARGOS COMPLEMENTARES | SINAPI | H | 8 | 19.21 | 153.68
88255 | AUXILIAR TÉCNICO DE ENGENHARIA COM ENCARGOS COMPLEMENTARES | SINAPI | H | 8 | 31.67 | 253.36
100308 | MECÂNICO DE REFRIGERAÇÃO COM ENCARGOS COMPLEMENTARES | SINAPI | H | 8 | 26.96 | 215.68
|  |  |  | TOTAL Mão de Obra com Encargos Complementares: |  | 622.72
|  |  |  | VALOR: |  | 1109.52
14.1. COM-32935782 REINSTALAÇÃO DE APETRECHOS DE PROTEÇÃO CONTRA INCÊNDIO (UN)
Mão de Obra com Encargos Complementares |  | FONTE | UNID | COEFICIENTE | PREÇO UNITÁRIO | TOTAL
88264 | ELETRICISTA + 30% DE PERICULOSIDADE COM ENCARGOS COMPLEMENTARES | SINAPI | H | 0.5714 | 28.86 | 16.49
88316 | SERVENTE COM ENCARGOS COMPLEMENTARES | SINAPI | H | 0.5714 | 18.53 | 10.59
|  |  |  | TOTAL Mão de Obra com Encargos Complementares: |  | 27.08
|  |  |  | VALOR: |  | 27.08
14.2. COM-26444632 REINSTALAÇÃO DE PLACAS DE SINALIZAÇÃO DE ANDAR (UN)
Mão de Obra com Encargos Complementares |  | FONTE | UNID | COEFICIENTE | PREÇO UNITÁRIO | TOTAL
88316 | SERVENTE COM ENCARGOS COMPLEMENTARES | SINAPI | H | 0.32 | 18.53 | 5.93
|  |  |  | TOTAL Mão de Obra com Encargos Complementares: |  | 5.93
|  |  |  | VALOR: |  | 5.93
14.3. INS-55906033 PERSIANAS ROLÔ COM ACIONAMENTO MOTORIZADO EM TELA TECIDO TELA SOLAR, COMPOSIÇÃO APROXIMADA: 76 % DE PVC + 24% DE POLYETER), COM FATOR DE ABERTURA 1%. COM 9 MÓDULOS INSTALADOS TRESPASSADOS E ACIONADOS POR CONTROLE REMOTO, COR A DEFINIR. MOTORIZAÇÃO: SOMFY. O SISTEMA DEVERÁ SER FORNECIDO INSTALADO COMPLETO, COM TODOS OS ELEMENTOS NECESSÁRIOS PARA SUA INSTALAÇÃO E PERFEITO ACABAMENTO. ALTURA: 3,95 METROS - LARGURA DE CADA LADO: 25,00 METROS (SÃO 2 LADOS, COMPONDO 50 METROS NO TOTAL). (m2)
Serviço |  | FONTE | UNID | COEFICIENTE | PREÇO UNITÁRIO | TOTAL
INS-55906033 | PERSIANAS ROLÔ COM ACIONAMENTO MOTORIZADO EM TELA TECIDO TELA SOLAR, COMPOSIÇÃO APROXIMADA: 76 % DE PVC + 24% DE POLYETER), COM FATOR DE ABERTURA 1%. COM 9 MÓDULOS INSTALADOS TRESPASSADOS E ACIONADOS POR CONTROLE REMOTO, COR A DEFINIR. MOTORIZAÇÃO: SOMFY. O SISTEMA DEVERÁ SER FORNECIDO INSTALADO COMPLETO, COM TODOS OS ELEMENTOS NECESSÁRIOS PARA SUA INSTALAÇÃO E PERFEITO ACABAMENTO. ALTURA: 3,95 METROS - LARGURA DE CADA LADO: 25,00 METROS (SÃO 2 LADOS, COMPONDO 50 METROS NO TOTAL). | Composições | m2 | 1 | 483.79 | 483.79
|  |  |  | TOTAL Serviço: |  | 483.79
|  |  |  | VALOR: |  | 483.79
14.4. INS-83206741 EMISSOR MULTI CANAL (5 CANAIS) - SOMFY-NATURAL-BRANCO (unid)
Serviço |  | FONTE | UNID | COEFICIENTE | PREÇO UNITÁRIO | TOTAL
INS-83206741 | EMISSOR MULTI CANAL (5 CANAIS) - SOMFY-NATURAL-BRANCO | Composições | unid | 1 | 627.95 | 627.95
|  |  |  | TOTAL Serviço: |  | 627.95
|  |  |  | VALOR: |  | 627.95
14.5. INS-15259146 PERSIANA ROLÔ COM ACIONAMENTO MANUAL EM TECIDO TELAR SOLAR, COMPOSIÇÃO APROXIMADA: 76% DE PVC E 24 DE POLYESTER, COM FATOR DE ABERTURA 3%, COR A DEFINIR. REF.: UNIFLEX ROLÔ TELA SOLAR MANUAL, OU SIMILAR OU DE MELHOR QUALIDADE, MANUAL.O SISTEMA DEVERÁ SER FORNECIDO INSTALADO COMPLETO, COM TODOS OS ELEMENTOS NECESSÁROS PARA SUA INSTALAÇÃO E PERFEITO ACABAMENTO (m2)
Serviço |  | FONTE | UNID | COEFICIENTE | PREÇO UNITÁRIO | TOTAL
INS-15259146 | PERSIANA ROLÔ COM ACIONAMENTO MANUAL EM TECIDO TELAR SOLAR, COMPOSIÇÃO APROXIMADA: 76% DE PVC E 24 DE POLYESTER, COM FATOR DE ABERTURA 3%, COR A DEFINIR. REF.: UNIFLEX ROLÔ TELA SOLAR MANUAL, OU SIMILAR OU DE MELHOR QUALIDADE, MANUAL. O SISTEMA DEVERÁ SER FORNECIDO INSTALADO COMPLETO, COM TODOS OS ELEMENTOS NECESSÁROS PARA SUA INSTALAÇÃO E PERFEITO ACABAMENTO | Composições | m2 | 1 | 405.22 | 405.22
|  |  |  | TOTAL Serviço: |  | 405.22
|  |  |  | VALOR: |  | 405.22
14.6. 100774 FIXAÇÃO DE PERSIANAS COM ESTRUTURA METÁLICA (KG)
Material |  | FONTE | UNID | COEFICIENTE | PREÇO UNITÁRIO | TOTAL
00001322 | CHAPA DE ACO FINA A QUENTE BITOLA MSG 16, E = 1,50 MM (12,00 KG/M2) | SINAPI | KG | 0.867 | 9.63 | 8.35
00001319 | CHAPA DE ACO FINA A QUENTE BITOLA MSG 3/16 ", E = 4,75 MM (38,00 KG/M2) | SINAPI | KG | 0.132 | 8.12 | 1.07
00010997 | ELETRODO REVESTIDO AWS - E7018, DIAMETRO IGUAL A 4,00 MM | SINAPI | KG | 0.0007988 | 55.97 | 0.04
|  |  |  | TOTAL Material: |  | 9.46
Mão de Obra com Encargos Complementares |  | FONTE | UNID | COEFICIENTE | PREÇO UNITÁRIO | TOTAL
88240 | AJUDANTE DE ESTRUTURA METÁLICA COM ENCARGOS COMPLEMENTARES | SINAPI | H | 0.0006265 | 19.21 | 0.01
88278 | MONTADOR DE ESTRUTURA METÁLICA COM ENCARGOS COMPLEMENTARES | SINAPI | H | 0.003538 | 21.91 | 0.08
88317 | SOLDADOR COM ENCARGOS COMPLEMENTARES | SINAPI | H | 0.0091306 | 27.6 | 0.25
|  |  |  | TOTAL Mão de Obra com Encargos Complementares: |  | 0.34
|  |  |  | VALOR: |  | 9.8
14.7. 100777 INSTALAÇÃO DE FIXAÇÃO DE PERSIANA COM BARRAS ROSCADAS (KG)
Material |  | FONTE | UNID | COEFICIENTE | PREÇO UNITÁRIO | TOTAL
INS-74832179 | BARRA ROSCADA 3/4" | Composições | UN | 0.58824 | 41.35 | 24.32
00004777 | CANTONEIRA ACO ABAS IGUAIS (QUALQUER BITOLA), ESPESSURA ENTRE 1/8" E 1/4" | SINAPI | KG | 0.60744 | 7.3 | 4.43
00000442 | PARAFUSO FRANCES M16 EM ACO GALVANIZADO, COMPRIMENTO = 45 MM, DIAMETRO = 16 MM, CABECA ABAULADA | SINAPI | UN | 2.35 | 7.18 | 16.87
|  |  |  | TOTAL Material: |  | 45.62
Mão de Obra com Encargos Complementares |  | FONTE | UNID | COEFICIENTE | PREÇO UNITÁRIO | TOTAL
88240 | AJUDANTE DE ESTRUTURA METÁLICA COM ENCARGOS COMPLEMENTARES | SINAPI | H | 0.25 | 19.21 | 4.8
88278 | MONTADOR DE ESTRUTURA METÁLICA COM ENCARGOS COMPLEMENTARES | SINAPI | H | 0.25 | 21.91 | 5.48
|  |  |  | TOTAL Mão de Obra com Encargos Complementares: |  | 10.28
|  |  |  | VALOR: |  | 55.9
15.1. ED-51134 TRANSPORTE DE MATERIAL DE QUALQUER NATUREZA COM CARRINHO DE MÃO, COM DISTÂNCIAS MAIORES QUE 50M E MENORES OU IGUAIS A 100M, INCLUSIVE CARGA/DESGARGA (m3)
SERVIÇOS |  |  | UNID | CONSUMO | PREÇO UNITÁRIO | CUSTO UNITÁRIO
ED-50367 | SERVENTE COM ENCARGOS COMPLEMENTARES |  | hora | 1.982 | 18.53 | 36.7261
|  |  |  | TOTAL SERVIÇOS: |  | 36.7261
|  |  |  | Custo Direto Total: |  | 36.7261
|  |  |  | VALOR: |  | 36.73
15.2. 00010527 LOCACAO DE ANDAIME METALICO TUBULAR DE ENCAIXE, TIPO DE TORRE, CADA PAINEL COM LARGURA DE 1x1,5 M E ALTURA DE *1,00* M, INCLUINDO DIAGONAL, BARRAS DE LIGACAO, SAPATAS OU RODIZIOS, PISOS E DEMAIS ITENS NECESSARIOS A COMPLETA MONTAGEM (NAO INCLUI INSTALACAO) (MXMES)
Equipamento |  | FONTE | UNID | COEFICIENTE | PREÇO UNITÁRIO | TOTAL
00010527 | LOCACAO DE ANDAIME METALICO TUBULAR DE ENCAIXE, TIPO DE TORRE, CADA PAINEL COM LARGURA DE 1 ATE 1,5 M E ALTURA DE *1,00* M, INCLUINDO DIAGONAL, BARRAS DE LIGACAO, SAPATAS OU RODIZIOS E DEMAIS ITENS NECESSARIOS A MONTAGEM (NAO INCLUI INSTALACAO) | SINAPI | MXMES | 1 | 22 | 22
|  |  |  | TOTAL Equipamento: |  | 22
|  |  |  | VALOR: |  | 22
15.3. ED-9077 MONTAGEM E DESMONTAGEM DE ANDAIME METÁLICO TUBULAR TIPO TORRE, INCLUSIVE PARCIAIS DURANTE A OBRA, EXCLUSIVE FORNECIMENTO DO ANDAIME (m)
SERVIÇOS |  |  | UNID | CONSUMO | PREÇO UNITÁRIO | CUSTO UNITÁRIO
ED-50380 | MONTADOR COM ENCARGOS COMPLEMENTARES |  | hora | 0.15278 | 21.91 | 3.3474
ED-50367 | SERVENTE COM ENCARGOS COMPLEMENTARES |  | hora | 0.30556 | 18.53 | 5.6619
|  |  |  | TOTAL SERVIÇOS: |  | 9.0093
|  |  |  | Custo Direto Total: |  | 9.0093
|  |  |  | VALOR: |  | 9.01
15.4. CO-27389 COMO CONSTRUÍDO ("AS BUILT") DE PROJETOS DE ARQUITETURA COM ÁREA ATÉ 10.000 M2 (m2)
SERVIÇOS |  |  | UNID | CONSUMO | PREÇO UNITÁRIO | CUSTO UNITÁRIO
CO-27703 | COMO CONSTRUÍDO ("AS BUILT") DE PROJETOS COM ÁREA DE ATÉ 10.000M2 |  | un | 0.0001 | 9015.44 | 0.9015
|  |  |  | TOTAL SERVIÇOS: |  | 0.9015
|  |  |  | Custo Direto Total: |  | 0.9015
|  |  |  | VALOR: |  | 0.9
15.5. CO-27389 COMO CONSTRUÍDO ("AS BUILT") DE PROJETOS ELÉTRICOS (LUMINOTÉCNICO / TOMADAS) COM ÁREA ATÉ 10.000 M2 (m2)
SERVIÇOS |  |  | UNID | CONSUMO | PREÇO UNITÁRIO | CUSTO UNITÁRIO
CO-27703 | COMO CONSTRUÍDO ("AS BUILT") DE PROJETOS COM ÁREA DE ATÉ 10.000M2 |  | un | 0.0001 | 9015.44 | 0.9015
|  |  |  | TOTAL SERVIÇOS: |  | 0.9015
|  |  |  | Custo Direto Total: |  | 0.9015
|  |  |  | VALOR: |  | 0.9
15.6. CO-27389 COMO CONSTRUÍDO ("AS BUILT") DE PROJETOS TELECOM (ÁUDIO / VÍDEO / LÓGICA) COM ÁREA ATÉ 10.000 M2 (m2)
SERVIÇOS |  |  | UNID | CONSUMO | PREÇO UNITÁRIO | CUSTO UNITÁRIO
CO-27703 | COMO CONSTRUÍDO ("AS BUILT") DE PROJETOS COM ÁREA DE ATÉ 10.000M2 |  | un | 0.0001 | 9015.44 | 0.9015
|  |  |  | TOTAL SERVIÇOS: |  | 0.9015
|  |  |  | Custo Direto Total: |  | 0.9015
|  |  |  | VALOR: |  | 0.9
15.7. CO-27389 COMO CONSTRUÍDO ("AS BUILT") DE PROJETOS DE ACÚSTICA COM ÁREA ATÉ 10.000 M2 (m2)
SERVIÇOS |  |  | UNID | CONSUMO | PREÇO UNITÁRIO | CUSTO UNITÁRIO
CO-27703 | COMO CONSTRUÍDO ("AS BUILT") DE PROJETOS COM ÁREA DE ATÉ 10.000M2 |  | un | 0.0001 | 9015.44 | 0.9015
|  |  |  | TOTAL SERVIÇOS: |  | 0.9015
|  |  |  | Custo Direto Total: |  | 0.9015
|  |  |  | VALOR: |  | 0.9
15.8. CO-27389 COMO CONSTRUÍDO ("AS BUILT") DE PROJETOS DE AR CONDICIONADO COM ÁREA ATÉ 10.000 M2 (m2)
SERVIÇOS |  |  | UNID | CONSUMO | PREÇO UNITÁRIO | CUSTO UNITÁRIO
CO-27703 | COMO CONSTRUÍDO ("AS BUILT") DE PROJETOS COM ÁREA DE ATÉ 10.000M2 |  | un | 0.0001 | 9015.44 | 0.9015
|  |  |  | TOTAL SERVIÇOS: |  | 0.9015
|  |  |  | Custo Direto Total: |  | 0.9015
|  |  |  | VALOR: |  | 0.9
15.9. COM-05262747 LIMPEZA PERMANENTE E DIÁRIA OBRA (m2)
Mão de Obra com Encargos Complementares |  | FONTE | UNID | COEFICIENTE | PREÇO UNITÁRIO | TOTAL
88316 | SERVENTE COM ENCARGOS COMPLEMENTARES | SINAPI | H | 0.6668 | 18.53 | 12.36
|  |  |  | TOTAL Mão de Obra com Encargos Complementares: |  | 12.36
|  |  |  | VALOR: |  | 12.36
15.10. ED-50266 LIMPEZA FINAL PARA ENTREGA DA OBRA (m2)
MATERIAIS |  |  | UNID | CONSUMO | VALOR UNITÁRIO | CUSTO UNITÁRIO
MATED-11464 | ÁCIDO MURIÁTICO |  | l | 0.05 | 8.55 | 0.4275
MATED-11260 | DETERGENTE AMONÍACO |  | l | 0.02 | 10.12 | 0.2024
MATED-11262 | ESTOPA DE ALGODÃO |  | Kg | 0.008 | 22.9 | 0.1832
MATED-11432 | SOLVENTE DILUENTE (BASE: AGUARRÁS) |  | l | 0.011905 | 32.72 | 0.3895
|  |  |  | TOTAL MATERIAIS: |  | 1.2026
SERVIÇOS |  |  | UNID | CONSUMO | PREÇO UNITÁRIO | CUSTO UNITÁRIO
ED-50367 | SERVENTE COM ENCARGOS COMPLEMENTARES |  | hora | 0.3125 | 18.53 | 5.7906
|  |  |  | TOTAL SERVIÇOS: |  | 5.7906
|  |  |  | Custo Direto Total: |  | 6.9932
|  |  |  | VALOR: |  | 6.99