## MODELO PROPOSTA
PROPOSTA REFORMA 3º ANDAR, PORTARIA E FACHADA GOITACAZES - PREGÃO __/2020
Objeto: |  |  | Serviços comuns de engenharia de reforma e adaptação |  |  |  |  | Observação: A licitante deverá preencher somente as células destacadas em amarelo. Os preços unitários e total serão calculados automaticamente.
Local dos serviços: |  |  | 3º andar, Portaria e Fachada do Edifício na Rua Goitacazes, 1475. Belo Horizonte/MG |  |  | Desconto Licitante:
Licitante: | [5 empty] | Data:
CNPJ: | [5 empty] | Validade proposta
Folha pagamento: |  |  | Encargos sociais desonerados |  |  | BDI Licitante:
BDI ADM | 30.53% |  |  |  |  | VALORES COM BDI
Item | Cod. SINAPI, PINI ou CPU | Fonte | Descrição | Unid | Quant | Preço Unit. ADM. (R$) | Preço Total ADM. (R$) | Preço Unit. Licitante (R$) | Preço Total Licitante (R$)
1 |  |  | ADMINISTRAÇÃO LOCAL
1.1 | 90777 | SINAPI | ENGENHEIRO CIVIL DE OBRA JUNIOR COM ENCARGOS COMPLEMENTARES | H | 132 | 100.1 | 13213.2 |  | 0
1.2 | 90776 | SINAPI | ENCARREGADO GERAL COM ENCARGOS COMPLEMENTARES | H | 528 | 46.02 | 24298.56 |  | 0
[6 empty] | SUBTOTAL | 37511.76 |  | 0
2 |  |  | SERVIÇOS AUXILIARES
2.1 | MOB-DES-020 | SETOP_ED | MOBILIZAÇÃO E DESMOBILIZAÇÃO - OBRAS ATÉ O VALOR DE 1.000.000,00 | UN | 1 | 1990.39 | 1990.39 |  | 0
2.2 | ED-16660 | SETOP_ED | FORNECIMENTO E COLOCAÇÃO DE PLACA DE OBRA EM CHAPA GALVANIZADA #26, ESP. 0,45 MM, PLOTADA COM ADESIVO VINÍLICO, AFIXADA COM REBITES 4,8X40 MM, EM ESTRUTURA METÁLICA DE METALON 20X20 MM, ESP. 1,25 MM, INCLUSIVE SUPORTE EM EUCALIPTO AUTOCLAVADO PINTADO COM TINTA PVA DUAS (2) DEMÃOS | M2 | 0.5 | 238 | 119 |  | 0
2.3 | ED-9075 | SETOP_ED | FORNECIMENTO DE ANDAIME METÁLICO PARA FACHADA (LOCAÇÃO), INCLUSIVE PISO METÁLICO E SAPATAS, EXCLUSIVE MONTAGEM E DESMONTAGEM | M2/MES | 9 | 4.89 | 44.01 |  | 0
2.4 | 97063 | SINAPI | MONTAGEM E DESMONTAGEM DE ANDAIME MODULAR FACHADEIRO, COM PISO METÁLICO, PARA EDIFICAÇÕES COM MÚLTIPLOS PAVIMENTOS (EXCLUSIVE ANDAIME E LIMPEZA). AF_11/2017 | M2 | 18 | 9.87 | 177.66 |  | 0
[6 empty] | SUBTOTAL | 2331.06 |  | 0
3 |  |  | CARGA E TRANSPORTE
3.1 | 97622 | SINAPI | DEMOLIÇÃO DE ALVENARIA DE BLOCO FURADO, DE FORMA MANUAL, SEM REAPROVEITAMENTO. AF_12/2017 | M3 | 12.28 | 45.55 | 559.35 |  | 0
3.2 | 97633 | SINAPI | DEMOLIÇÃO DE REVESTIMENTO CERÂMICO, DE FORMA MANUAL, SEM REAPROVEITAMENTO. AF_12/2017 | M2 | 274.81 | 19.12 | 5254.37 |  | 0
3.3 | DEM-PIS-005 | SETOP_ED | DEMOLIÇÃO DE PISO CIMENTADO OU CONTRAPISO DE ARGAMASSA ESPESSURA MÁXIMA DE 10CM, INCLUSIVE AFASTAMENTO | M2 | 296.56 | 15.73 | 4664.89 |  | 0
3.4 | DEM-PIS-020 | SETOP_ED | DEMOLIÇÃO DE PISO VINÍLICO, INCLUSIVE AFASTAMENTO | M2 | 210.32 | 7.86 | 1653.12 |  | 0
3.5 | DEM-ROD-005 | SETOP_ED | DEMOLIÇÃO DE RODAPÉ EM GERAL, INCLUSIVE ARGAMASSA DE ASSENTAMENTO | M | 74.55 | 2.35 | 175.19 |  | 0
3.6 | DEM-DIV-005 | SETOP_ED | DEMOLIÇÃO DE DIVISÓRIA DE PEDRAS (MÁRMORE, GRANITO, ARDÓSIA, MARMORITE), INCLUSIVE AFASTAMENTO | M2 | 20.6 | 45.49 | 937.09 |  | 0
3.7 | 72178 | SINAPI | RETIRADA DE DIVISORIAS EM CHAPAS DE MADEIRA, COM MONTANTES METALICOS, INCLUSIVE PORTAS DO TIPO NAVAL | M2 | 95.28 | 25.94 | 2471.56 |  | 0
3.8 | 97644 | SINAPI | REMOÇÃO DE PORTAS, DE FORMA MANUAL, SEM REAPROVEITAMENTO. AF_12/2017 | M2 | 16.92 | 7.61 | 128.76 |  | 0
3.9 | DEM-POR-030 | SETOP_ED | REMOÇÃO DE PORTA OU JANELA METÁLICA, INCLUSIVE AFASTAMENTO | M2 | 34.15 | 16.71 | 570.65 |  | 0
3.10 | CPU.03.10 | COMPOSIÇÃO | REMOÇÃO DE ESQUADRIA METÁLICA COM VIDRO | M2 | 12.04 | 28.29 | 340.61 |  | 0
3.11 | 97641 | SINAPI | REMOÇÃO DE FORRO DE GESSO, DE FORMA MANUAL, SEM REAPROVEITAMENTO. AF_12/2017 | M2 | 48.2 | 4.11 | 198.1 |  | 0
3.12 | DEM-BAN-005 | SETOP_ED | REMOÇÃO DE BANCADA DE PEDRA (MÁRMORE, GRANITO, ARDÓSIA, MARMORITE, ETC.), INCLUSIVE CUBAS. | M2 | 15.95 | 45.49 | 725.57 |  | 0
3.13 | 97660 | SINAPI | REMOÇÃO DE INTERRUPTORES/TOMADAS ELÉTRICAS, DE FORMA MANUAL, SEM REAPROVEITAMENTO. AF_12/2017 | UN | 58 | 0.54 | 31.32 |  | 0
3.14 | 97661 | SINAPI | REMOÇÃO DE CABOS ELÉTRICOS, DE FORMA MANUAL, SEM REAPROVEITAMENTO. AF_12/2017 | M | 1015.38 | 0.54 | 548.31 |  | 0
3.15 | 97662 | SINAPI | REMOÇÃO DE TUBULAÇÕES (TUBOS E CONEXÕES) DE ÁGUA FRIA, DE FORMA MANUAL, SEM REAPROVEITAMENTO. AF_12/2017 | M | 5 | 0.39 | 1.95 |  | 0
3.16 | 97663 | SINAPI | REMOÇÃO DE LOUÇAS, DE FORMA MANUAL, SEM REAPROVEITAMENTO. AF_12/2017 | UN | 12 | 10.08 | 120.96 |  | 0
3.17 | 97664 | SINAPI | REMOÇÃO DE ACESSÓRIOS, DE FORMA MANUAL, SEM REAPROVEITAMENTO. AF_12/2017 | UN | 8 | 1.25 | 10 |  | 0
3.18 | 97666 | SINAPI | REMOÇÃO DE METAIS SANITÁRIOS, DE FORMA MANUAL, SEM REAPROVEITAMENTO. AF_12/2017 | UN | 51 | 7.34 | 374.34 |  | 0
3.19 | CPU.03.19 | COMPOSIÇÃO | REMOÇÃO DE EXAUSTORES DE PAREDE | UN | 4 | 20.69 | 82.76 |  | 0
3.20 | CPU.03.20 | COMPOSIÇÃO | REMOÇÃO DE TABLADO, INCLUSIVE DEMOLIÇÃO DE REVESTIMENTO CERÂMICO DE FORMA MANUAL | M2 | 34.63 | 45.52 | 1576.36 |  | 0
3.21 | CPU.03.21 | COMPOSIÇÃO | REMOÇÃO DE LUMINÁRIAS COM REAPROVEITAMENTO | UN | 19 | 3.35 | 63.65 |  | 0
3.22 | 97665 | SINAPI | REMOÇÃO DE LUMINÁRIAS, DE FORMA MANUAL, SEM REAPROVEITAMENTO. AF_12/2017 | UN | 21 | 1.06 | 22.26 |  | 0
[6 empty] | SUBTOTAL | 20511.17 |  | 0
4 |  |  | CARGA E TRANSPORTE
4.1 | CPU.04.01 | COMPOSIÇÃO | CARGA MANUAL E TRANSPORTE DE MATERIAL DEMOLIDO E MATERIAL A SER ARMAZENADO, EM CARRINHO DE MÃO DMT <= 50,0 M | M3 | 69.64 | 25.91 | 1804.37 |  | 0
4.2 | TRA-CAÇ-016 | SETOP_ED | TRANSPORTE DE MATERIAL DEMOLIDO EM CAÇAMBA (MUNICÍPIO: BELO HORIZONTE) | M3 | 68.97 | 51.43 | 3547.13 |  | 0
[6 empty] | SUBTOTAL | 5351.5 |  | 0
5 |  |  | DRYWALL, DIVISÓRIAS E ALVENARIA
DRYWALL
5.1 | 96358 | SINAPI | PAREDE COM PLACAS DE GESSO ACARTONADO (DRYWALL), PARA USO INTERNO, COM DUAS FACES SIMPLES E ESTRUTURA METÁLICA COM GUIAS SIMPLES, SEM VÃOS. AF_06/2017_P | M2 | 44.44 | 99.89 | 4439.11 |  | 0
5.2 | 96359 | SINAPI | PAREDE COM PLACAS DE GESSO ACARTONADO (DRYWALL), PARA USO INTERNO, COM DUAS FACES SIMPLES E ESTRUTURA METÁLICA COM GUIAS SIMPLES, COM VÃOS AF_06/2017_P | M2 | 33.66 | 109.4 | 3682.4 |  | 0
5.3 | CPU.05.03 | COMPOSIÇÃO | PAREDE COM PLACAS DE GESSO ACARTONADO (DRYWALL), PARA USO INTERNO, COM DUAS FACES SIMPLES (STANDARD/RESISTENTE UMIDADE) E ESTRUTURA METÁLICA COM GUIAS SIMPLES, SEM VÃOS. AF_06/2017_P | M2 | 17.92 | 113.6 | 2035.71 |  | 0
5.4 | CPU.05.04 | COMPOSIÇÃO | PAREDE COM PLACAS DE GESSO ACARTONADO (DRYWALL), PARA USO INTERNO, COM DUAS FACES SIMPLES (STANDARD/RESISTENTE UMIDADE) E ESTRUTURA METÁLICA COM GUIAS SIMPLES, COM VÃOS. AF_06/2017_P | M2 | 13.69 | 123.12 | 1685.51 |  | 0
5.5 | CPU.05.05 | COMPOSIÇÃO | PAREDE COM PLACAS DE GESSO ACARTONADO (DRYWALL), PARA USO INTERNO, COM DUAS FACES SIMPLES (AMBAS RESISTENTES À UMIDADE) E ESTRUTURA METÁLICA COM GUIAS SIMPLES, SEM VÃOS. AF_06/2017_P | M2 | 8.96 | 127.27 | 1140.34 |  | 0
5.6 | CPU.05.06 | COMPOSIÇÃO | PAREDE COM PLACAS DE GESSO ACARTONADO (DRYWALL), PARA USO INTERNO, COM DUAS FACES SIMPLES (AMBAS RESISTENTES À UMIDADE) E ESTRUTURA METÁLICA COM GUIAS SIMPLES, COM VÃOS. AF_06/2017_P | M2 | 17.86 | 136.78 | 2442.89 |  | 0
5.7 | 96373 | SINAPI | INSTALAÇÃO DE REFORÇO METÁLICO EM PAREDE DRYWALL. AF_06/2017 | M | 14 | 9.22 | 129.08 |  | 0
5.8 | 96374 | SINAPI | INSTALAÇÃO DE REFORÇO DE MADEIRA EM PAREDE DRYWALL. AF_06/2017 | M | 11.95 | 39.38 | 470.59 |  | 0
DIVISÓRIAS
5.9 | CPU.05.09 | COMPOSIÇÃO | VEDAÇÃO EM SILICONE PARA DIVISÓRA TIPO NAVAL (CONSIDERA AS DUAS FACES) | M | 143.02 | 3.22 | 460.52 |  | 0
5.10 | CPU.05.10 | COMPOSIÇÃO | DIVISÓRIA PISO-TETO - PAINEL CEGO / BANDEIRA SUPERIOR, INCLUSIVE INSTALAÇÃO (VÃOS DAS PORTAS NÃO SERÃO DESCONTADOS NA MEDIÇÃO) | M2 | 96.07 | 141.32 | 13576.61 |  | 0
5.11 | CPU.05.11 | COMPOSIÇÃO | PORTAS COMPLETAS 0,80 X 2,10 M INSTALADAS EM DIVISÓRIA, INCLUINDO FECHADURAS E DOBRADIÇAS | UN | 5 | 309.77 | 1548.85 |  | 0
ALVENARIA
5.12 | ALV-TIJ-025 | SETOP_ED | ALVENARIA DE VEDAÇÃO COM TIJOLO CERÂMICO FURADO, ESP. 9CM, PARA REVESTIMENTO, INCLUSIVE ARGAMASSA PARA ASSENTAMENTO | M2 | 22.44 | 37.97 | 852.05 |  | 0
5.13 | ED-8346 | SETOP_ED | ENCUNHAMENTO DE ALVENARIA DE VEDAÇÃO COM ARGAMASSA, INCLUSIVE ADITIVO EXPANSOR PARA ENCUNHAMENTO | M | 9.95 | 5.34 | 53.13 |  | 0
5.14 | 93186 | SINAPI | VERGA MOLDADA IN LOCO EM CONCRETO PARA JANELAS COM ATÉ 1,5 M DE VÃO. AF_03/2016 | M | 4.4 | 75.07 | 330.31 |  | 0
5.15 | 93188 | SINAPI | VERGA MOLDADA IN LOCO EM CONCRETO PARA PORTAS COM ATÉ 1,5 M DE VÃO. AF_03/2016 | M | 1 | 68.48 | 68.48 |  | 0
5.16 | 93196 | SINAPI | CONTRAVERGA MOLDADA IN LOCO EM CONCRETO PARA VÃOS DE ATÉ 1,5 M DE COMPRIMENTO. AF_03/2016 | M | 8 | 73.44 | 587.52 |  | 0
[6 empty] | SUBTOTAL | 33503.1 |  | 0
6 |  |  | FORROS
6.1 | CPU.06.01 | COMPOSIÇÃO | FORRO MODULAR EM FIBRA MINERAL 16X625X1250mm | M2 | 127.11 | 161.97 | 20588.01 |  | 0
6.2 | 96114 | SINAPI | FORRO EM DRYWALL, PARA AMBIENTES COMERCIAIS, INCLUSIVE ESTRUTURA DE FIXAÇÃO. AF_05/2017_P | M2 | 170.64 | 72.31 | 12338.98 |  | 0
[6 empty] | SUBTOTAL | 32926.99 |  | 0
7 |  |  | ESQUADRIAS E FERRAGENS
7.1 | 91015 | SINAPI | KIT DE PORTA DE MADEIRA PARA VERNIZ, SEMI-OCA (LEVE OU MÉDIA), PADRÃO MÉDIO, 80X210CM, ESPESSURA DE 3,5CM, ITENS INCLUSOS: DOBRADIÇAS, MONTAGEM E INSTALAÇÃO DO BATENTE, SEM FECHADURA - FORNECIMENTO E INSTALAÇÃO. AF_12/2019 | UN | 8 | 733.96 | 5871.68 |  | 0
7.2 | 91013 | SINAPI | KIT DE PORTA DE MADEIRA PARA VERNIZ, SEMI-OCA (LEVE OU MÉDIA), PADRÃO MÉDIO, 60X210CM, ESPESSURA DE 3,5CM, ITENS INCLUSOS: DOBRADIÇAS, MONTAGEM E INSTALAÇÃO DO BATENTE, SEM FECHADURA - FORNECIMENTO E INSTALAÇÃO. AF_12/2019 | UN | 3 | 683.53 | 2050.59 |  | 0
7.3 | FRG-FEC-005 | SETOP_ED | FECHADURA TIPO EXTERNA, GRAU DE SEGURANÇA MÉDIO, MÁQUINA 40MM, ACABAMENTO COM ESPELHO CROMADO E MAÇANETA MODELO ALAVANCA EM ZAMAC, INCLUSIVE ACESSÓRIOS PARA FIXAÇÃO E DUAS (2) CHAVES | U | 12 | 306 | 3672 |  | 0
7.4 | 40905 | SINAPI | VERNIZ SINTETICO EM MADEIRA, DUAS DEMAOS | M2 | 51.66 | 26.76 | 1382.42 |  | 0
7.5 | 94569 | SINAPI | JANELA DE ALUMÍNIO TIPO MAXIM-AR, COM VIDROS, BATENTE E FERRAGENS. EXCLUSIVE ALIZAR, ACABAMENTO E CONTRAMARCO. FORNECIMENTO E INSTALAÇÃO. AF_12/2019 | M2 | 3.84 | 486.76 | 1869.16 |  | 0
7.6 | 94805 | SINAPI | PORTA DE ALUMÍNIO DE ABRIR PARA VIDRO SEM GUARNIÇÃO, 87X210CM, FIXAÇÃO COM PARAFUSOS, INCLUSIVE VIDROS - FORNECIMENTO E INSTALAÇÃO. AF_12/2019 | UN | 1 | 809.72 | 809.72 |  | 0
7.7 | CPU.07.07 | COMPOSIÇÃO | GUARNICAO/MOLDURA DE ACABAMENTO PARA ESQUADRIA DE ALUMINIO ANODIZADO PARA UMA FACE. FORNECIMENTO E INSTALAÇÃO | M | 23.4 | 11.04 | 258.34 |  | 0
7.8 | CPU.07.08 | COMPOSIÇÃO | SUBSTITUIÇÃO DE VIDRO LISO INCOLOR EM ESQUADRIAS EXISTENTES | M2 | 47.64 | 164.55 | 7839.16 |  | 0
7.9 | CPU.07.09 | COMPOSIÇÃO | SUBSTITUIÇÃO DE VIDRO FANTASIA INCOLOR EM ESQUADRIAS EXISTENTES | M2 | 6.11 | 141.36 | 863.71 |  | 0
7.10 | CPU.07.10 | COMPOSIÇÃO | SUBSTITUIÇÃO DE ESCOVINHA (VEDA FRESTA) EM ESQUADRIAS EXISTENTES - FORNECIMENTO E INSTALAÇÃO | M | 118.15 | 8.01 | 946.38 |  | 0
7.11 | CPU.07.11 | COMPOSIÇÃO | SUBSTITUIÇÃO DE BORRACHA DE VEDAÇÃO EM ESQUADRIAS EXISTENTES - FORNECIMENTO E INSTALAÇÃO | M | 118.15 | 13.71 | 1619.84 |  | 0
7.12 | CPU.07.12 | COMPOSIÇÃO | SUBSTITUIÇÃO DE PUXADORES EM ESQUADRIAS EXISTENTES - FORNECIMENTO E INSTALAÇÃO | UN | 25 | 22.02 | 550.5 |  | 0
7.13 | CPU.07.13 | COMPOSIÇÃO | SUBSTITUIÇÃO DE BRAÇOS EM ESQUADRIAS EXISTENTES - FORNECIMENTO E INSTALAÇÃO | UN | 49 | 30.45 | 1492.05 |  | 0
7.14 | CPU.07.14 | COMPOSIÇÃO | SUBSTITUIÇÃO DE GUARNICAO/MOLDURA DE ACABAMENTO DE ALUMINIO ANODIZADO PARA UMA FACE EM ESQUADRIAS EXISTENTES - FORNECIMENTO E INSTALAÇÃO | M | 57.35 | 11.63 | 666.98 |  | 0
[6 empty] | SUBTOTAL | 29892.53 |  | 0
8 |  |  | REVESTIMENTOS E PINTURA
REVESTIMENTO INTERNO
8.1 | 87879 | SINAPI | CHAPISCO APLICADO EM ALVENARIAS E ESTRUTURAS DE CONCRETO INTERNAS, COM COLHER DE PEDREIRO. ARGAMASSA TRAÇO 1:3 COM PREPARO EM BETONEIRA 400L. AF_06/2014 | M2 | 85.54 | 3.65 | 312.22 |  | 0
8.2 | 87527 | SINAPI | EMBOÇO, PARA RECEBIMENTO DE CERÂMICA, EM ARGAMASSA TRAÇO 1:2:8, PREPARO MECÂNICO COM BETONEIRA 400L, APLICADO MANUALMENTE EM FACES INTERNAS DE PAREDES, PARA AMBIENTE COM ÁREA MENOR QUE 5M2, ESPESSURA DE 20MM, COM EXECUÇÃO DE TALISCAS. AF_06/2014 | M2 | 56.13 | 35.27 | 1979.71 |  | 0
8.3 | 87531 | SINAPI | EMBOÇO, PARA RECEBIMENTO DE CERÂMICA, EM ARGAMASSA TRAÇO 1:2:8, PREPARO MECÂNICO COM BETONEIRA 400L, APLICADO MANUALMENTE EM FACES INTERNAS DE PAREDES, PARA AMBIENTE COM ÁREA ENTRE 5M2 E 10M2, ESPESSURA DE 20MM, COM EXECUÇÃO DE TALISCAS. AF_06/2014 | M2 | 5.07 | 30.74 | 155.85 |  | 0
8.4 | 87535 | SINAPI | EMBOÇO, PARA RECEBIMENTO DE CERÂMICA, EM ARGAMASSA TRAÇO 1:2:8, PREPARO MECÂNICO COM BETONEIRA 400L, APLICADO MANUALMENTE EM FACES INTERNAS DE PAREDES, PARA AMBIENTE COM ÁREA MAIOR QUE 10M2, ESPESSURA DE 20MM, COM EXECUÇÃO DE TALISCAS. AF_06/2014 | M2 | 23.55 | 27.4 | 645.27 |  | 0
8.5 | 87529 | SINAPI | MASSA ÚNICA, PARA RECEBIMENTO DE PINTURA, EM ARGAMASSA TRAÇO 1:2:8, PREPARO MECÂNICO COM BETONEIRA 400L, APLICADA MANUALMENTE EM FACES INTERNAS DE PAREDES, ESPESSURA DE 20MM, COM EXECUÇÃO DE TALISCAS. AF_06/2014 | M2 | 0.8 | 31.93 | 25.54 |  | 0
8.6 | CPU.08.06 | COMPOSIÇÃO | REVESTIMENTO CERÂMICO PARA PAREDES INTERNAS APLICADO EM AMBIENTES DE ÁREA MENOR QUE 5 M² | M2 | 103.26 | 67.31 | 6950.43 |  | 0
8.7 | CPU.08.07 | COMPOSIÇÃO | REVESTIMENTO CERÂMICO PARA PAREDES INTERNAS APLICADO EM AMBIENTES DE ÁREA MAIOR QUE 5 M² | M2 | 66.22 | 56.82 | 3762.62 |  | 0
8.8 | REV-CAN-005 | SETOP_ED | CANTONEIRA DE PVC PARA ACABAMENTO DE QUINAS | M | 36.4 | 22.39 | 815 |  | 0
REVESTIMENTO EXTERNO
8.9 | 87894 | SINAPI | CHAPISCO APLICADO EM ALVENARIA (SEM PRESENÇA DE VÃOS) E ESTRUTURAS DE CONCRETO DE FACHADA, COM COLHER DE PEDREIRO. ARGAMASSA TRAÇO 1:3 COM PREPARO EM BETONEIRA 400L. AF_06/2014 | M2 | 0.23 | 5.9 | 1.36 |  | 0
8.10 | 87905 | SINAPI | CHAPISCO APLICADO EM ALVENARIA (COM PRESENÇA DE VÃOS) E ESTRUTURAS DE CONCRETO DE FACHADA, COM COLHER DE PEDREIRO. ARGAMASSA TRAÇO 1:3 COM PREPARO EM BETONEIRA 400L. AF_06/2014 | M2 | 19.08 | 7.82 | 149.21 |  | 0
8.11 | CPU.08.11 | COMPOSIÇÃO | EMBOÇO OU MASSA ÚNICA EM ARGAMASSA TRAÇO 1:2:8, PREPARO MECÂNICO COM BETONEIRA 400 L, APLICADA MANUALMENTE EM PANOS DE FACHADA COM PRESENÇA DE VÃOS, ESPESSURA DE 25 MM (SEM UTILIZAÇÃO DE ANDAIME). | M2 | 19.31 | 48.48 | 936.15 |  | 0
8.12 | ED-9081 | SETOP_ED | RECOMPOSIÇÃO DE REVESTIMENTO CERÂMICO EM PAREDE EXTERNA | M2 | 0.23 | 72.22 | 16.61 |  | 0
PINTURA PAREDES INTERNAS
8.13 | 88485 | SINAPI | APLICAÇÃO DE FUNDO SELADOR ACRÍLICO EM PAREDES, UMA DEMÃO. AF_06/2014 | M2 | 199.97 | 2.87 | 573.91 |  | 0
8.14 | 88497 | SINAPI | APLICAÇÃO E LIXAMENTO DE MASSA LÁTEX EM PAREDES, DUAS DEMÃOS. AF_06/2014 | M2 | 656.24 | 14.84 | 9738.6 |  | 0
8.15 | 88489 | SINAPI | APLICAÇÃO MANUAL DE PINTURA COM TINTA LÁTEX ACRÍLICA EM PAREDES, DUAS DEMÃOS. AF_06/2014 | M2 | 656.24 | 13.98 | 9174.24 |  | 0
PINTURA PAREDES EXTERNAS
8.16 | CPU.08.16 | COMPOSIÇÃO | APLICAÇÃO DE FUNDO SELADOR ACRÍLICO EM PAREDES EXTERNAS (PAVIMENTO TÉRREO) | M2 | 19.08 | 3.28 | 62.58 |  | 0
8.17 | CPU.08.17 | COMPOSIÇÃO | APLICAÇÃO DE MASSA ACRÍLICA EM PAREDES EXTERNAS (PAVIMENTO TÉRREO) | M2 | 19.08 | 26.82 | 511.73 |  | 0
8.18 | CPU.08.18 | COMPOSIÇÃO | APLICAÇÃO MANUAL DE PINTURA COM TINTA TEXTURIZADA ACRÍLICA EM PAREDES EXTERNAS (PAVIMENTO TÉRREO) | M2 | 19.08 | 19.78 | 377.4 |  | 0
REPARO E PINTURA FORRO
8.19 | 88484 | SINAPI | APLICAÇÃO DE FUNDO SELADOR ACRÍLICO EM TETO, UMA DEMÃO. AF_06/2014 | M2 | 170.64 | 3.26 | 556.29 |  | 0
8.20 | 88496 | SINAPI | APLICAÇÃO E LIXAMENTO DE MASSA LÁTEX EM TETO, DUAS DEMÃOS. AF_06/2014 | M2 | 317.2535 | 26.34 | 8356.46 |  | 0
8.21 | 88488 | SINAPI | APLICAÇÃO MANUAL DE PINTURA COM TINTA LÁTEX ACRÍLICA EM TETO, DUAS DEMÃOS. AF_06/2014 | M2 | 323.23 | 15.78 | 5100.57 |  | 0
8.22 | CPU.08.22 | COMPOSIÇÃO | REPARO DE TRINCAS EM FORRO DE GESSO - FORNECIMENTO DE MATERIAL E EXECUÇÃO | M2 | 2.96 | 41.68 | 123.37 |  | 0
[6 empty] | SUBTOTAL | 50325.12 |  | 0
9 |  |  | PISOS, RODAPÉS, SOLEIRAS E PEITORIS
9.1 | CPU.09.01 | COMPOSIÇÃO | CONTRAPISO EM ARGAMASSA TRAÇO 1:4 (CIMENTO E AREIA), PREPARO MECÂNICO COM BETONEIRA, APLICADO EM ÁREAS SECAS SOBRE LAJE, ADERIDO | M3 | 5.73 | 1575.56 | 9027.96 |  | 0
9.2 | CPU.09.02 | COMPOSIÇÃO | CONTRAPISO EM ARGAMASSA TRAÇO 1:4 (CIMENTO E AREIA), PREPARO MECÂNICO COM BETONEIRA, APLICADO EM ÁREAS MOLHADAS SOBRE LAJE, ADERIDO | M3 | 1.04 | 2066.51 | 2149.17 |  | 0
9.3 | 98555 | SINAPI | IMPERMEABILIZAÇÃO DE SUPERFÍCIE COM ARGAMASSA POLIMÉRICA / MEMBRANA ACRÍLICA, 3 DEMÃOS. AF_06/2018 | M2 | 52.16 | 22.37 | 1166.82 |  | 0
9.4 | CPU.09.04 | COMPOSIÇÃO | INSTALAÇÃO DE REVESTIMENTO CERÂMICO PARA PISO COM PLACAS TIPO PORCELANATO DE DIMENSÕES 52X52 CM APLICADA EM AMBIENTES DE ÁREA MAIOR QUE 10 M² (MATERIAL FORNECIDO PELA CONTRATANTE) | M2 | 55.55 | 30.74 | 1707.61 |  | 0
9.5 | CPU.09.05 | COMPOSIÇÃO | INSTALAÇÃO REVESTIMENTO CERÂMICO PARA PISO COM PLACAS TIPO PORCELANATO DE DIMENSÕES 52X52 CM APLICADA EM AMBIENTES DE ÁREA MENOR QUE 5 M² (MATERIAL FORNECIDO PELA CONTRATANTE) | M2 | 10.35 | 48.9 | 506.12 |  | 0
9.6 | CPU.09.06 | COMPOSIÇÃO | REVESTIMENTO CERÂMICO PARA PISO COM PLACAS TIPO PORCELANATO (ÁREA DA PLACA MAIOR QUE 2025 cm²) APLICADA EM AMBIENTES DE ÁREA MAIOR QUE 10 M² - FORNECIMENTO E INSTALAÇÃO | M2 | 213.31 | 155.24 | 33114.24 |  | 0
9.7 | CPU.09.07 | COMPOSIÇÃO | REVESTIMENTO CERÂMICO PARA PISO COM PLACAS TIPO PORCELANATO (ÁREA DA PLACA MAIOR QUE 2025 cm²) APLICADA EM AMBIENTES DE ÁREA MENOR QUE 5 M² - FORNECIMENTO E INSTALAÇÃO | M2 | 17.64 | 179.22 | 3161.44 |  | 0
9.8 | CPU.09.08 | COMPOSIÇÃO | SOLEIRA EM GRANITO, ESPESSURA 2,0 CM - FORNECIMENTO E INSTALAÇÃO. | M2 | 0.31 | 796.32 | 246.86 |  | 0
9.9 | 101739 | SINAPI | RODAPÉ EM MADEIRA, ALTURA 7CM, FIXADO COM COLA E PARAFUSOS. AF_09/2020 | M | 179.21 | 32.21 | 5772.35 |  | 0
9.10 | 40905 | SINAPI | VERNIZ SINTETICO EM MADEIRA, DUAS DEMAOS | M2 | 16.13 | 26.76 | 431.64 |  | 0
9.11 | CPU.09.11 | COMPOSIÇÃO | PEITORIL EM GRANITO - FORNECIMENTO E INSTALAÇÃO | M2 | 0.44 | 474.44 | 208.75 |  | 0
[6 empty] | SUBTOTAL | 57492.96 |  | 0
10 |  |  | INSTALAÇÕES HIDROSSANITÁRIAS, ACESSÓRIOS DE COPA E SANITÁRIOS, BANCADAS
10.1 | CPU.10.01 | COMPOSIÇÃO | REGISTRO DE GAVETA BRUTO, LATÃO, ROSCÁVEL, 1, COM ACABAMENTO E CANOPLA CROMADOS -  FORNECIMENTO E INSTALAÇÃO EM RAMAL DE ÁGUA. | UN | 7 | 137.55 | 962.85 |  | 0
10.2 | CPU.10.02 | COMPOSIÇÃO | REGISTRO DE GAVETA BRUTO, LATÃO, ROSCÁVEL, 3/4", COM ACABAMENTO E CANOPLA CROMADOS. FORNECIDO E INSTALADO EM RAMAL DE ÁGUA | UN | 1 | 97.92 | 97.92 |  | 0
10.3 | 91788 | SINAPI | (COMPOSIÇÃO REPRESENTATIVA) DO SERVIÇO DE INSTALAÇÃO DE TUBOS DE PVC, SOLDÁVEL, ÁGUA FRIA, DN 50 MM (INSTALADO EM PRUMADA), INCLUSIVE CONEXÕES, CORTES E FIXAÇÕES, PARA PRÉDIOS. AF_10/2015 | M | 2 | 37.04 | 74.08 |  | 0
10.4 | 91786 | SINAPI | (COMPOSIÇÃO REPRESENTATIVA) DO SERVIÇO DE INSTALAÇÃO TUBOS DE PVC, SOLDÁVEL, ÁGUA FRIA, DN 32 MM (INSTALADO EM RAMAL, SUB-RAMAL, RAMAL DE DISTRIBUIÇÃO OU PRUMADA), INCLUSIVE CONEXÕES, CORTES E FIXAÇÕES, PARA PRÉDIOS. AF_10/2015 | M | 21 | 25.91 | 544.11 |  | 0
10.5 | 91785 | SINAPI | (COMPOSIÇÃO REPRESENTATIVA) DO SERVIÇO DE INSTALAÇÃO DE TUBOS DE PVC, SOLDÁVEL, ÁGUA FRIA, DN 25 MM (INSTALADO EM RAMAL, SUB-RAMAL, RAMAL DE DISTRIBUIÇÃO OU PRUMADA), INCLUSIVE CONEXÕES, CORTES E FIXAÇÕES, PARA PRÉDIOS. AF_10/2015 | M | 15 | 38.27 | 574.05 |  | 0
10.6 | 91784 | SINAPI | (COMPOSIÇÃO REPRESENTATIVA) DO SERVIÇO DE INSTALAÇÃO DE TUBOS DE PVC, SOLDÁVEL, ÁGUA FRIA, DN 20 MM (INSTALADO EM RAMAL, SUB-RAMAL OU RAMAL DE DISTRIBUIÇÃO), INCLUSIVE CONEXÕES, CORTES E FIXAÇÕES, PARA PRÉDIOS. AF_10/2015 | M | 3 | 38.73 | 116.19 |  | 0
10.7 | 91792 | SINAPI | (COMPOSIÇÃO REPRESENTATIVA) DO SERVIÇO DE INSTALAÇÃO DE TUBO DE PVC, SÉRIE NORMAL, ESGOTO PREDIAL, DN 40 MM (INSTALADO EM RAMAL DE DESCARGA OU RAMAL DE ESGOTO SANITÁRIO), INCLUSIVE CONEXÕES, CORTES E FIXAÇÕES, PARA PRÉDIOS. AF_10/2015 | M | 15 | 51.08 | 766.2 |  | 0
10.8 | 91793 | SINAPI | (COMPOSIÇÃO REPRESENTATIVA) DO SERVIÇO DE INSTALAÇÃO DE TUBO DE PVC, SÉRIE NORMAL, ESGOTO PREDIAL, DN 50 MM (INSTALADO EM RAMAL DE DESCARGA OU RAMAL DE ESGOTO SANITÁRIO), INCLUSIVE CONEXÕES, CORTES E FIXAÇÕES PARA, PRÉDIOS. AF_10/2015 | M | 18 | 75.38 | 1356.84 |  | 0
10.9 | 91795 | SINAPI | (COMPOSIÇÃO REPRESENTATIVA) DO SERVIÇO DE INST. TUBO PVC, SÉRIE N, ESGOTO PREDIAL, 100 MM (INST. RAMAL DESCARGA, RAMAL DE ESG. SANIT., PRUMADA ESG. SANIT., VENTILAÇÃO OU SUB-COLETOR AÉREO), INCL. CONEXÕES E CORTES, FIXAÇÕES, P/ PRÉDIOS. AF_10/2015 | M | 12 | 59.29 | 711.48 |  | 0
10.10 | HID-SIF-030 | SETOP_ED | CAIXA SIFONADA EM PVC COM TAMPA CEGA 150 X 150 X 50 MM | UN | 7 | 69.25 | 484.75 |  | 0
10.11 | HID-SIF-020 | SETOP_ED | CAIXA SIFONADA EM PVC COM TAMPA CEGA 250 X 172 X 50 MM | UN | 1 | 80.95 | 80.95 |  | 0
10.12 | 86887 | SINAPI | ENGATE FLEXÍVEL EM INOX, 1/2 X 40CM - FORNECIMENTO E INSTALAÇÃO. AF_01/2020 | UN | 9 | 43.47 | 391.23 |  | 0
10.13 | CPU.10.13 | COMPOSIÇÃO | CAP PVC, SERIE NORMAL, ESGOTO PREDIAL, DN 100 MM - FORNECIMENTO E INSTALAÇÃO. | UN | 1 | 14.83 | 14.83 |  | 0
10.14 | CPU.10.14 | COMPOSIÇÃO | CAP PVC, SERIE NORMAL, ESGOTO PREDIAL, DN 75 MM - FORNECIMENTO E INSTALAÇÃO. | UN | 1 | 11.2 | 11.2 |  | 0
10.15 | CPU.10.15 | COMPOSIÇÃO | CAP PVC, SERIE NORMAL, ÁGUA FRIA, DN 50 MM - FORNECIMENTO E INSTALAÇÃO. | UN | 1 | 12.8 | 12.8 |  | 0
10.16 | CPU.10.16 | COMPOSIÇÃO | BACIA COM CAIXA ACOPLADA SEM ABERTURA FRONTAL EM LOUÇA BRANCA ALT. SEM ASSENTO ENTRE 43cm E 45cm. INCLUÍDO ASSENTO E PEÇAS DE INSTALAÇÃO. ALT. FINAL MÁX ASSENTO: 46cm. ALTURA MÁX. CX ACOPLADA: 85 CM. FORNECIMENTO E INST. | UN | 3 | 1117.25 | 3351.75 |  | 0
10.17 | 86932 | SINAPI | VASO SANITÁRIO SIFONADO COM CAIXA ACOPLADA LOUÇA BRANCA - PADRÃO MÉDIO, INCLUSO ENGATE FLEXÍVEL EM METAL CROMADO, 1/2 X 40CM - FORNECIMENTO E INSTALAÇÃO. AF_01/2020 | UN | 3 | 547.06 | 1641.18 |  | 0
10.18 | 100849 | SINAPI | ASSENTO SANITÁRIO CONVENCIONAL - FORNECIMENTO E INSTALACAO. AF_01/2020 | UN | 3 | 39.67 | 119.01 |  | 0
10.19 | CPU.10.19 | COMPOSIÇÃO | CUBA DE SEMI-ENCAIXE QUADRADA EM LOUÇA BRANCA, 42 X 42CM, INCLUSO VÁLVULA E SIFÃO TIPO GARRAFA EM METAL CROMADO - FORNECIMENTO E INSTALAÇÃO. | UN | 1 | 1203.83 | 1203.83 |  | 0
10.20 | 86938 | SINAPI | CUBA DE EMBUTIR OVAL EM LOUÇA BRANCA, 35 X 50CM OU EQUIVALENTE, INCLUSO VÁLVULA E SIFÃO TIPO GARRAFA EM METAL CROMADO - FORNECIMENTO E INSTALAÇÃO. AF_01/2020 | UN | 2 | 340.68 | 681.36 |  | 0
10.21 | CPU.10.21 | COMPOSIÇÃO | LAVATÓRIO LOUÇA BRANCA COM COLUNA SUSPENSA. PROF. DE 40 A 50CM E LARG. DE 50 A 60CM, INCLUSO VÁLVULA E SIFÃO - FORNECIMENTO E INSTALAÇÃO. | UN | 3 | 817.1 | 2451.3 |  | 0
10.22 | 86936 | SINAPI | CUBA DE EMBUTIR DE AÇO INOXIDÁVEL MÉDIA, INCLUSO VÁLVULA TIPO AMERICANA E SIFÃO TIPO GARRAFA EM METAL CROMADO - FORNECIMENTO E INSTALAÇÃO. AF_01/2020 | UN | 3 | 406.8 | 1220.4 |  | 0
10.23 | 86909 | SINAPI | TORNEIRA CROMADA TUBO MÓVEL, DE MESA, 1/2 OU 3/4, PARA PIA DE COZINHA, PADRÃO ALTO - FORNECIMENTO E INSTALAÇÃO. AF_01/2020 | UN | 3 | 108.1 | 324.3 |  | 0
10.24 | CPU.10.24 | COMPOSIÇÃO | TORNEIRA CROMADA DE MESA PARA LAVATÓRIO, TEMPORIZADA, PRESSÃO, BICA BAIXA - FORNECIMENTO E INSTALAÇÃO | UN | 3 | 173.79 | 521.37 |  | 0
10.25 | CPU.10.25 | COMPOSIÇÃO | TORNEIRA DE MESA PARA LAVATORIO COM ACIONAMENTO POR ALAVANCA E FECHAMENTO AUTOMATICO - ACABAMENTO CROMADO. FORNECIMENTO E INST. | UN | 3 | 883.06 | 2649.18 |  | 0
10.26 | MET-DUC-005 | SETOP_ED | DUCHA HIGIÊNICA COM REGISTRO PARA CONTROLE DE FLUXO DE ÁGUA, DIÂMETRO 1/2" (20MM), INCLUSIVE FORNECIMENTO E INSTALAÇÃO | UN | 6 | 175.56 | 1053.36 |  | 0
10.27 | ACE-PAP-020 | SETOP_ED | DISPENSER EM PLÁSTICO PARA PAPEL TOALHA 2 OU 3 FOLHAS | U | 8 | 47.06 | 376.48 |  | 0
10.28 | 95547 | SINAPI | SABONETEIRA PLASTICA TIPO DISPENSER PARA SABONETE LIQUIDO COM RESERVATORIO 800 A 1500 ML, INCLUSO FIXAÇÃO. AF_01/2020 | UN | 6 | 56.96 | 341.76 |  | 0
10.29 | ACE-ALC-010 | SETOP_ED | DISPENSER PARA GEL/ÁLCOOL COM RESERVATORIO 800 ML | U | 1 | 63.12 | 63.12 |  | 0
10.30 | 95544 | SINAPI | PAPELEIRA DE PAREDE EM METAL CROMADO SEM TAMPA, INCLUSO FIXAÇÃO. AF_01/2020 | UN | 6 | 39.68 | 238.08 |  | 0
10.31 | 74125/2 | SINAPI | ESPELHO CRISTAL ESPESSURA 4MM, COM MOLDURA EM ALUMINIO E COMPENSADO 6MM PLASTIFICADO COLADO | M2 | 3.36 | 563.38 | 1892.96 |  | 0
10.32 | BAN-GRA-005 | SETOP_ED | BANCADA, RODABANCA E TESTEIRA EM GRANITO BRANCO SIENA OU EQUIVALENTE - FORNECIMENTO E INSTALAÇÃO | M2 | 20.78 | 403.87 | 8392.42 |  | 0
10.33 | 100868 | SINAPI | BARRA DE APOIO RETA, EM ACO INOX POLIDO, COMPRIMENTO 80 CM, FIXADA NA PAREDE - FORNECIMENTO E INSTALAÇÃO. AF_01/2020 | UN | 9 | 340.11 | 3060.99 |  | 0
10.34 | ACE-BAR-020 | SETOP_ED | BARRA DE APOIO EM AÇO INOX POLIDO RETA, DN 1.1/4" (31,75MM), PARA ACESSIBILIDADE (PMR/PCR), COMPRIMENTO 40CM, INSTALADO EM PORTA/PAREDE, INCLUSIVE FORNECIMENTO, INSTALAÇÃO E ACESSÓRIOS PARA FIXAÇÃO | UN | 7 | 128.4 | 898.8 |  | 0
10.35 | CPU.10.35 | COMPOSIÇÃO | BARRA DE APOIO EM AÇO INOX EM "U" - 30CM | UN | 2 | 345.38 | 690.76 |  | 0
10.36 | CPU.10.36 | COMPOSIÇÃO | ALARME DE EMERGÊNCIA PARA SANITÁRIOS PNE COM FIO, INCLUSIVE CABOS. FORNECIMENTO E INSTALAÇÃO | UN | 3 | 409.33 | 1227.99 |  | 0
10.37 | CPU.10.37 | COMPOSIÇÃO | REVESTIMENTO DE PORTA EM AÇO INOX RESISTENTE A IMPACTOS 80X40CM. FORNECIMENTO E INSTALAÇÃO | UN | 3 | 149.43 | 448.29 |  | 0
[6 empty] | SUBTOTAL | 39048.17 |  | 0
11 |  |  | VENTILAÇÃO MECÂNICA
11.1 | CPU.11.01 | COMPOSIÇÃO | EXAUSTOR PARA SANITÁRIO 100 MM, INCLUSIVE TUBULAÇÃO E GRADE EXTENA COM TELA - FORNECIMENTO E INSTALAÇÃO | UN | 1 | 305.58 | 305.58 |  | 0
11.2 | CPU.11.02 | COMPOSIÇÃO | EXAUSTOR PARA COZINHA 30 CM, INCLUSIVE TUBULAÇÃO E TELA EXTERNA - FORNECIMENTO E INSTALAÇÃO | UN | 1 | 670.01 | 670.01 |  | 0
[6 empty] | SUBTOTAL | 975.59 |  | 0
12 |  |  | INSTALAÇÕES ELÉTRICAS
12.1 | 91926 | SINAPI | CABO DE COBRE FLEXÍVEL ISOLADO, 2,5 MM², ANTI-CHAMA 450/750 V, PARA CIRCUITOS TERMINAIS - FORNECIMENTO E INSTALAÇÃO. AF_12/2015 | M | 3159.3 | 3.69 | 11657.82 |  | 0
12.2 | 91928 | SINAPI | CABO DE COBRE FLEXÍVEL ISOLADO, 4 MM², ANTI-CHAMA 450/750 V, PARA CIRCUITOS TERMINAIS - FORNECIMENTO E INSTALAÇÃO. AF_12/2015 | M | 225.3 | 6.03 | 1358.56 |  | 0
12.3 | 93654 | SINAPI | DISJUNTOR MONOPOLAR TIPO DIN, CORRENTE NOMINAL DE 16A - FORNECIMENTO E INSTALAÇÃO. AF_04/2016 | UN | 12 | 17.79 | 213.48 |  | 0
12.4 | 93655 | SINAPI | DISJUNTOR MONOPOLAR TIPO DIN, CORRENTE NOMINAL DE 20A - FORNECIMENTO E INSTALAÇÃO. AF_04/2016 | UN | 3 | 18.86 | 56.58 |  | 0
12.5 | 93657 | SINAPI | DISJUNTOR MONOPOLAR TIPO DIN, CORRENTE NOMINAL DE 32A - FORNECIMENTO E INSTALAÇÃO. AF_04/2016 | UN | 1 | 20.15 | 20.15 |  | 0
12.6 | 93661 | SINAPI | DISJUNTOR BIPOLAR TIPO DIN, CORRENTE NOMINAL DE 16A - FORNECIMENTO E INSTALAÇÃO. AF_04/2016 | UN | 13 | 90.98 | 1182.74 |  | 0
12.7 | 93664 | SINAPI | DISJUNTOR BIPOLAR TIPO DIN, CORRENTE NOMINAL DE 32A - FORNECIMENTO E INSTALAÇÃO. AF_04/2016 | UN | 1 | 95.74 | 95.74 |  | 0
12.8 | ELE-DIS-044 | SETOP_ED | DISJUNTOR TRIPOLAR TERMOMAGNÉTICO 10KA, DE 70A | UN | 1 | 124.75 | 124.75 |  | 0
12.9 | 74131/8 | SINAPI | QUADRO DE DISTRIBUICAO DE ENERGIA DE EMBUTIR, EM CHAPA METALICA, PARA 50 DISJUNTORES TERMOMAGNETICOS MONOPOLARES, COM BARRAMENTO TRIFASICO E NEUTRO, FORNECIMENTO E INSTALACAO | UN | 1 | 1352.13 | 1352.13 |  | 0
12.10 | ED-13338 | SETOP_ED | LUMINÁRIA COMERCIAL CHANFRADA DE SOBREPOR COMPLETA, PARA DUAS (2) LÂMPADAS TUBULARES LED 2X18W-ØT5, TEMPERATURA DA COR 6500K, FORNECIMENTO E INSTALAÇÃO, INCLUSIVE BASE E LÂMPADAS | UN | 96 | 207.03 | 19874.88 |  | 0
12.11 | ED-13357 | SETOP_ED | LUMINÁRIA PLAFON REDONDO DE VIDRO JATEADO REDONDO COMPLETA, DIÂMETRO 25 CM, PARA UMA (1) LÂMPADA LED, POTÊNCIA 15W, BULBO A65, FORNECIMENTO E INSTALAÇÃO, INCLUSIVE BASE E LÂMPADA | UN | 6 | 65.45 | 392.7 |  | 0
12.12 | 91992 | SINAPI | TOMADA ALTA DE EMBUTIR (1 MÓDULO), 2P+T 10 A, INCLUINDO SUPORTE E PLACA - FORNECIMENTO E INSTALAÇÃO. AF_12/2015 | UN | 5 | 35.69 | 178.45 |  | 0
12.13 | 91997 | SINAPI | TOMADA MÉDIA DE EMBUTIR (1 MÓDULO), 2P+T 20 A, INCLUINDO SUPORTE E PLACA - FORNECIMENTO E INSTALAÇÃO. AF_12/2015 | UN | 3 | 29.7 | 89.1 |  | 0
12.14 | 92008 | SINAPI | TOMADA BAIXA DE EMBUTIR (2 MÓDULOS), 2P+T 10 A, INCLUINDO SUPORTE E PLACA - FORNECIMENTO E INSTALAÇÃO. AF_12/2015 | UN | 27 | 39.29 | 1060.83 |  | 0
12.15 | 92004 | SINAPI | TOMADA MÉDIA DE EMBUTIR (2 MÓDULOS), 2P+T 10 A, INCLUINDO SUPORTE E PLACA - FORNECIMENTO E INSTALAÇÃO. AF_12/2015 | UN | 7 | 45.54 | 318.78 |  | 0
12.16 | 91953 | SINAPI | INTERRUPTOR SIMPLES (1 MÓDULO), 10A/250V, INCLUINDO SUPORTE E PLACA - FORNECIMENTO E INSTALAÇÃO. AF_12/2015 | UN | 14 | 23.21 | 324.94 |  | 0
12.17 | 91959 | SINAPI | INTERRUPTOR SIMPLES (2 MÓDULOS), 10A/250V, INCLUINDO SUPORTE E PLACA - FORNECIMENTO E INSTALAÇÃO. AF_12/2015 | UN | 2 | 36.69 | 73.38 |  | 0
12.18 | 91967 | SINAPI | INTERRUPTOR SIMPLES (3 MÓDULOS), 10A/250V, INCLUINDO SUPORTE E PLACA - FORNECIMENTO E INSTALAÇÃO. AF_12/2015 | UN | 2 | 50.2 | 100.4 |  | 0
12.19 | 95801 | SINAPI | CONDULETE DE ALUMÍNIO, TIPO X, PARA ELETRODUTO DE AÇO GALVANIZADO DN 20 MM (3/4''), APARENTE - FORNECIMENTO E INSTALAÇÃO. AF_11/2016_P | UN | 97 | 35.15 | 3409.55 |  | 0
12.20 | 91939 | SINAPI | CAIXA RETANGULAR 4" X 2" ALTA (2,00 M DO PISO), PVC, INSTALADA EM PAREDE - FORNECIMENTO E INSTALAÇÃO. AF_12/2015 | UN | 10 | 25.43 | 254.3 |  | 0
12.21 | 91940 | SINAPI | CAIXA RETANGULAR 4" X 2" MÉDIA (1,30 M DO PISO), PVC, INSTALADA EM PAREDE - FORNECIMENTO E INSTALAÇÃO. AF_12/2015 | UN | 28 | 13.78 | 385.84 |  | 0
12.22 | 91941 | SINAPI | CAIXA RETANGULAR 4" X 2" BAIXA (0,30 M DO PISO), PVC, INSTALADA EM PAREDE - FORNECIMENTO E INSTALAÇÃO. AF_12/2015 | UN | 30 | 9.42 | 282.6 |  | 0
12.23 | ELE-CAL-005 | SETOP_ED | ELETROCALHA LISA GALVANIZADA ELETROLÍTICA CHAPA 14 - 100 X 50 MM COM TAMPA, INCLUSIVE CONEXÃO | M | 25.08 | 71.15 | 1784.44 |  | 0
12.24 | ELE-PER-030 | SETOP_ED | PERFILADO PERFURADO EM CHAPA DE AÇO , DIMENSÕES 38 X 38 MM | M | 13.18 | 25.58 | 337.14 |  | 0
12.25 | ED-15650 | SETOP_ED | VERGALHÃO DE AÇO COM ROSCA TOTAL PARA PERFILADO, DIÂMETRO 3/8", INCLUSIVE FORNECIMENTO, FIXAÇÃO E INSTALAÇÃO | M | 15.3 | 15.42 | 235.93 |  | 0
12.26 | 91867 | SINAPI | ELETRODUTO RÍGIDO ROSCÁVEL, PVC, DN 25 MM (3/4"), PARA CIRCUITOS TERMINAIS, INSTALADO EM LAJE - FORNECIMENTO E INSTALAÇÃO. AF_12/2015 | M | 258.46 | 8.05 | 2080.6 |  | 0
12.27 | 91871 | SINAPI | ELETRODUTO RÍGIDO ROSCÁVEL, PVC, DN 25 MM (3/4"), PARA CIRCUITOS TERMINAIS, INSTALADO EM PAREDE - FORNECIMENTO E INSTALAÇÃO. AF_12/2015 | M | 107.61 | 10.93 | 1176.18 |  | 0
12.28 | 95749 | SINAPI | ELETRODUTO DE AÇO GALVANIZADO, CLASSE LEVE, DN 20 MM (3/4), APARENTE, INSTALADO EM PAREDE - FORNECIMENTO E INSTALAÇÃO. AF_11/2016_P | M | 15 | 25.23 | 378.45 |  | 0
12.29 | 90447 | SINAPI | RASGO EM ALVENARIA PARA ELETRODUTOS COM DIAMETROS MENORES OU IGUAIS A 40 MM. AF_05/2015 | M | 107.61 | 5.87 | 631.67 |  | 0
12.30 | 90436 | SINAPI | FURO EM ALVENARIA PARA DIÂMETROS MENORES OU IGUAIS A 40 MM. AF_05/2015 | UN | 8 | 13 | 104 |  | 0
12.31 | CPU.12.31 | COMPOSIÇÃO | LUMINÁRIA LED SOBREPOR PARA AMBIENTE EXTERNO, LED E DRIVER INTEGRADOS - FORNECIMENTO E INSTALAÇÃO | UN | 5 | 548.27 | 2741.35 |  | 0
12.32 | 97595 | SINAPI | SENSOR DE PRESENÇA COM FOTOCÉLULA, FIXAÇÃO EM PAREDE - FORNECIMENTO E INSTALAÇÃO. AF_02/2020 | UN | 2 | 76.61 | 153.22 |  | 0
12.33 | 95733 | SINAPI | LUVA PARA ELETRODUTO, PVC, SOLDÁVEL, DN 25 MM (3/4), APARENTE, INSTALADA EM TETO - FORNECIMENTO E INSTALAÇÃO. AF_11/2016_P | UN | 71 | 5.3 | 376.3 |  | 0
12.34 | 95736 | SINAPI | LUVA PARA ELETRODUTO, PVC, SOLDÁVEL, DN 25 MM (3/4), APARENTE, INSTALADA EM PAREDE - FORNECIMENTO E INSTALAÇÃO. AF_11/2016_P | UN | 43 | 6.97 | 299.71 |  | 0
12.35 | 91890 | SINAPI | CURVA 90 GRAUS PARA ELETRODUTO, PVC, ROSCÁVEL, DN 25 MM (3/4"), PARA CIRCUITOS TERMINAIS, INSTALADA EM FORRO - FORNECIMENTO E INSTALAÇÃO. AF_12/2015 | UN | 84 | 10.01 | 840.84 |  | 0
12.36 | ELE-PER-050 | SETOP_ED | DERIVAÇÃO LATERAL PARA ELETRODUTO EM CHAPA DE AÇO PARA PERFILADO | UN | 86 | 8.33 | 716.38 |  | 0
[6 empty] | SUBTOTAL | 54663.91 |  | 0
13 |  |  | INSTALAÇÕES DE CABEAMENTO ESTRUTURADO, VOZ E DADOS
13.1 | CAB-CAB-015 | SETOP_ED | CABO UTP 4 PARES CATEGORIA 6 COM REVESTIMENTO EXTERNO NÃO PROPAGANTE A CHAMA | M | 1816 | 6.4 | 11622.4 |  | 0
13.2 | ED-15762 | SETOP_ED | CONJUNTO DE DUAS (2) TOMADAS DE DADOS (CONECTOR RJ45 CAT.6E), COM PLACA 4"X2" DE DOIS (2) POSTOS, INCLUSIVE FORNECIMENTO, INSTALAÇÃO, SUPORTE, MÓDULO E PLACA | UN | 30 | 63.76 | 1912.8 |  | 0
13.3 | 91941 | SINAPI | CAIXA RETANGULAR 4" X 2" BAIXA (0,30 M DO PISO), PVC, INSTALADA EM PAREDE - FORNECIMENTO E INSTALAÇÃO. AF_12/2015 | UN | 30 | 9.42 | 282.6 |  | 0
13.4 | CAB-CER-010 | SETOP_ED | CERTIFICAÇÃO DE GARANTIA DE TRANSMISSÃO DE CABOS LÓGICOS CAT. 5/6 | U | 60 | 17.45 | 1047 |  | 0
13.5 | ELE-CAL-005 | SETOP_ED | ELETROCALHA LISA GALVANIZADA ELETROLÍTICA CHAPA 14 - 100 X 50 MM COM TAMPA, INCLUSIVE CONEXÃO | M | 44.5 | 71.15 | 3166.18 |  | 0
13.6 | ELE-CAL-030 | SETOP_ED | ELETROCALHA LISA GALVANIZADA ELETROLÍTICA CHAPA 14 - 200 X 100 MM COM TAMPA, INCLUSIVE CONEXÃO | M | 10.8 | 171.59 | 1853.17 |  | 0
13.7 | ED-15650 | SETOP_ED | VERGALHÃO DE AÇO COM ROSCA TOTAL PARA PERFILADO, DIÂMETRO 3/8", INCLUSIVE FORNECIMENTO, FIXAÇÃO E INSTALAÇÃO | M | 22.1 | 15.42 | 340.78 |  | 0
13.8 | 91868 | SINAPI | ELETRODUTO RÍGIDO ROSCÁVEL, PVC, DN 32 MM (1"), PARA CIRCUITOS TERMINAIS, INSTALADO EM LAJE - FORNECIMENTO E INSTALAÇÃO. AF_12/2015 | M | 53.7 | 11.16 | 599.29 |  | 0
13.9 | 91872 | SINAPI | ELETRODUTO RÍGIDO ROSCÁVEL, PVC, DN 32 MM (1"), PARA CIRCUITOS TERMINAIS, INSTALADO EM PAREDE - FORNECIMENTO E INSTALAÇÃO. AF_12/2015 | M | 72.6 | 14.05 | 1020.03 |  | 0
13.10 | 95749 | SINAPI | ELETRODUTO DE AÇO GALVANIZADO, CLASSE LEVE, DN 20 MM (3/4), APARENTE, INSTALADO EM PAREDE - FORNECIMENTO E INSTALAÇÃO. AF_11/2016_P | M | 15 | 25.23 | 378.45 |  | 0
13.11 | 90447 | SINAPI | RASGO EM ALVENARIA PARA ELETRODUTOS COM DIAMETROS MENORES OU IGUAIS A 40 MM. AF_05/2015 | M | 72.6 | 5.87 | 426.16 |  | 0
[6 empty] | SUBTOTAL | 22648.86 |  | 0
14 |  |  | INSTALAÇÕES DE AR CONDICIONADO
14.1 | CPU.14.01 | COMPOSIÇÃO | INSTALAÇÃO DE INFRAESTRUTURA E FIXAÇÃO DE APARELHO DE AR CONDICIONADO TIPO SPLIT 18.000 BTU, EXCLUSIVE FORNECIMENTO MÁQUINA | M | 70.1 | 112.48 | 7884.85 |  | 0
14.2 | CPU.14.02 | COMPOSIÇÃO | INSTALAÇÃO DE INFRAESTRUTURA E FIXAÇÃO APARELHO DE AR CONDICIONADO TIPO SPLIT 24.000 BTU, EXCLUSIVE FORNECIMENTO MÁQUINA | M | 25.2 | 136.61 | 3442.57 |  | 0
14.3 | CPU.14.03 | COMPOSIÇÃO | RETIRADA DE APARELHO DE AR CONDICIONADO EXISTENTE | UN | 1 | 43.34 | 43.34 |  | 0
14.4 | CPU.14.04 | COMPOSIÇÃO | DRENO PARA AR CONDICIONADO - FORNECIMENTO E INSTALAÇÃO | M | 99.9 | 38.73 | 3869.13 |  | 0
[6 empty] | SUBTOTAL | 15239.89 |  | 0
15 |  |  | FACHADA PRINCIPAL
SERVIÇOS AUXILIARES
15.1 | 97062 | SINAPI | COLOCAÇÃO DE TELA EM ANDAIME FACHADEIRO. AF_11/2017 | M2 | 99 | 6.13 | 606.87 |  | 0
15.2 | ED-9075 | SETOP_ED | FORNECIMENTO DE ANDAIME METÁLICO PARA FACHADA (LOCAÇÃO), INCLUSIVE PISO METÁLICO E SAPATAS, EXCLUSIVE MONTAGEM E DESMONTAGEM | M2/MES | 246.75 | 4.89 | 1206.61 |  | 0
15.3 | 97063 | SINAPI | MONTAGEM E DESMONTAGEM DE ANDAIME MODULAR FACHADEIRO, COM PISO METÁLICO, PARA EDIFICAÇÕES COM MÚLTIPLOS PAVIMENTOS (EXCLUSIVE ANDAIME E LIMPEZA). AF_11/2017 | M2 | 246.75 | 9.87 | 2435.42 |  | 0
DEMOLIÇÕES E RETIRADAS
15.4 | 97633 | SINAPI | DEMOLIÇÃO DE REVESTIMENTO CERÂMICO, DE FORMA MANUAL, SEM REAPROVEITAMENTO. AF_12/2017 | M2 | 188 | 19.12 | 3594.56 |  | 0
15.5 | 97665 | SINAPI | REMOÇÃO DE LUMINÁRIAS, DE FORMA MANUAL, SEM REAPROVEITAMENTO. AF_12/2017 | UN | 21 | 1.06 | 22.26 |  | 0
15.6 | 97640 | SINAPI | REMOÇÃO DE FORROS DE DRYWALL, PVC E FIBROMINERAL, DE FORMA MANUAL, SEM REAPROVEITAMENTO. AF_12/2017 | M2 | 6 | 1.49 | 8.94 |  | 0
CARGA E TRANSPORTE
15.7 | CPU.04.01 | COMPOSIÇÃO | CARGA MANUAL E TRANSPORTE DE MATERIAL DEMOLIDO E MATERIAL A SER ARMAZENADO, EM CARRINHO DE MÃO DMT <= 50,0 M | M3 | 6.77 | 25.91 | 175.41 |  | 0
15.8 | TRA-CAÇ-016 | SETOP_ED | TRANSPORTE DE MATERIAL DEMOLIDO EM CAÇAMBA (MUNICÍPIO: BELO HORIZONTE) | M3 | 6.77 | 51.43 | 348.18 |  | 0
FORROS
15.9 | 96114 | SINAPI | FORRO EM DRYWALL, PARA AMBIENTES COMERCIAIS, INCLUSIVE ESTRUTURA DE FIXAÇÃO. AF_05/2017_P | M2 | 6 | 72.31 | 433.86 |  | 0
REVESTIMENTO
15.10 | 87894 | SINAPI | CHAPISCO APLICADO EM ALVENARIA (SEM PRESENÇA DE VÃOS) E ESTRUTURAS DE CONCRETO DE FACHADA, COM COLHER DE PEDREIRO. ARGAMASSA TRAÇO 1:3 COM PREPARO EM BETONEIRA 400L. AF_06/2014 | M2 | 30 | 5.9 | 177 |  | 0
15.11 | 87792 | SINAPI | EMBOÇO OU MASSA ÚNICA EM ARGAMASSA TRAÇO 1:2:8, PREPARO MECÂNICO COM BETONEIRA 400 L, APLICADA MANUALMENTE EM PANOS CEGOS DE FACHADA (SEM PRESENÇA DE VÃOS), ESPESSURA DE 25 MM. AF_06/2014 | M2 | 30 | 33.78 | 1013.4 |  | 0
15.12 | REV-GRA-005 | SETOP_ED | GRANITO APICOADO CINZA, CONFORME EXISTENTE NA FACHADA - FORNECIMENTO E INSTALAÇÃO | M2 | 30 | 273.67 | 8210.1 |  | 0
15.13 | CPU.15.13 | COMPOSIÇÃO | JUNTA EM GRANITO NA COR PRETA, CONFORME EXISTENTE NA FACHADA - FORNECIMENTO E INSTALAÇÃO | M | 28 | 6.81 | 190.68 |  | 0
PINTURA FACHADA
15.14 | 88411 | SINAPI | APLICAÇÃO MANUAL DE FUNDO SELADOR ACRÍLICO EM PANOS COM PRESENÇA DE VÃOS DE EDIFÍCIOS DE MÚLTIPLOS PAVIMENTOS. AF_06/2014 | M2 | 105.33 | 3.03 | 319.15 |  | 0
15.15 | 88412 | SINAPI | APLICAÇÃO MANUAL DE FUNDO SELADOR ACRÍLICO EM PANOS CEGOS DE FACHADA (SEM PRESENÇA DE VÃOS) DE EDIFÍCIOS DE MÚLTIPLOS PAVIMENTOS. AF_06/2014 | M2 | 52.67 | 2.36 | 124.3 |  | 0
15.16 | 96131 | SINAPI | APLICAÇÃO MANUAL DE MASSA ACRÍLICA EM PANOS DE FACHADA COM PRESENÇA DE VÃOS, DE EDIFÍCIOS DE MÚLTIPLOS PAVIMENTOS, DUAS DEMÃOS. AF_05/2017 | M2 | 105.33 | 25.09 | 2642.73 |  | 0
15.17 | 96132 | SINAPI | APLICAÇÃO MANUAL DE MASSA ACRÍLICA EM PANOS DE FACHADA SEM PRESENÇA DE VÃOS, DE EDIFÍCIOS DE MÚLTIPLOS PAVIMENTOS, DUAS DEMÃOS. AF_05/2017 | M2 | 52.67 | 19.71 | 1038.13 |  | 0
15.18 | 88416 | SINAPI | APLICAÇÃO MANUAL DE PINTURA COM TINTA TEXTURIZADA ACRÍLICA EM PANOS COM PRESENÇA DE VÃOS DE EDIFÍCIOS DE MÚLTIPLOS PAVIMENTOS, UMA COR. AF_06/2014 | M2 | 105.33 | 19.02 | 2003.38 |  | 0
15.19 | 88417 | SINAPI | APLICAÇÃO MANUAL DE PINTURA COM TINTA TEXTURIZADA ACRÍLICA EM PANOS CEGOS DE FACHADA (SEM PRESENÇA DE VÃOS) DE EDIFÍCIOS DE MÚLTIPLOS PAVIMENTOS, UMA COR. AF_06/2014 | M2 | 52.67 | 16.64 | 876.43 |  | 0
PINTURA FORRO
15.20 | CPU.15.20 | COMPOSIÇÃO | APLICAÇÃO MANUAL DE FUNDO SELADOR ACRÍLICO EM FORRO DE GESSO EM BEIRAL DE EDIFÍCIOS DE MÚLTIPLOS PAVIMENTOS. | M2 | 60 | 4.83 | 289.8 |  | 0
15.21 | CPU.15.21 | COMPOSIÇÃO | APLICAÇÃO MANUAL DE MASSA ACRÍLICA EM FORRO DE GESSO DE BEIRAL DE EDIFÍCIOS DE MÚLTIPLOS PAVIMENTOS, DUAS DEMÃOS. | M2 | 60 | 39.45 | 2367 |  | 0
15.22 | CPU.15.22 | COMPOSIÇÃO | APLICAÇÃO MANUAL DE TINTA LÁTEX ACRÍLICA EM FORRO DE GESSO DE BEIRAL DE EDIFÍCIOS DE MÚLTIPLOS PAVIMENTOS, DUAS DEMÃOS. | M2 | 60 | 22.74 | 1364.4 |  | 0
PINTURA PORTÕES
15.23 | 100717 | SINAPI | LIXAMENTO MANUAL EM SUPERFÍCIES METÁLICAS EM OBRA. AF_01/2020 | M2 | 40 | 8.71 | 348.4 |  | 0
15.24 | 100733 | SINAPI | PINTURA COM TINTA ACRÍLICA DE FUNDO PULVERIZADA SOBRE SUPERFÍCIES METÁLICAS (EXCETO PERFIL) EXECUTADO EM OBRA (POR DEMÃO). AF_01/2020 | M2 | 40 | 11.53 | 461.2 |  | 0
15.25 | 100735 | SINAPI | PINTURA COM TINTA ACRÍLICA DE ACABAMENTO PULVERIZADA SOBRE SUPERFÍCIES METÁLICAS (EXCETO PERFIL) EXECUTADO EM OBRA (POR DEMÃO). AF_01/2020 | M2 | 80 | 9.35 | 748 |  | 0
15.26 | 100718 | SINAPI | COLOCAÇÃO DE FITA PROTETORA PARA PINTURA. AF_01/2020 | M | 39.4 | 1.23 | 48.46 |  | 0
LUMINÁRIAS
15.27 | ED-13338 | SETOP_ED | LUMINÁRIA COMERCIAL CHANFRADA DE SOBREPOR COMPLETA, PARA DUAS (2) LÂMPADAS TUBULARES LED 2X18W-ØT5, TEMPERATURA DA COR 6500K, FORNECIMENTO E INSTALAÇÃO, INCLUSIVE BASE E LÂMPADAS | UN | 21 | 207.03 | 4347.63 |  | 0
15.28 | 91926 | SINAPI | CABO DE COBRE FLEXÍVEL ISOLADO, 2,5 MM², ANTI-CHAMA 450/750 V, PARA CIRCUITOS TERMINAIS - FORNECIMENTO E INSTALAÇÃO. AF_12/2015 | M | 941.24 | 3.69 | 3473.18 |  | 0
15.29 | 74130/3 | SINAPI | DISJUNTOR TERMOMAGNETICO BIPOLAR PADRAO NEMA (AMERICANO) 10 A 50A 240V, FORNECIMENTO E INSTALACAO | UN | 5 | 107.11 | 535.55 |  | 0
15.30 | 95752 | SINAPI | ELETRODUTO DE AÇO GALVANIZADO, CLASSE SEMI PESADO, DN 40 MM (1 1/2 ), APARENTE, INSTALADO EM PAREDE - FORNECIMENTO E INSTALAÇÃO. AF_11/2016_P | M | 13.01 | 48.91 | 636.32 |  | 0
15.31 | 93008 | SINAPI | ELETRODUTO RÍGIDO ROSCÁVEL, PVC, DN 50 MM (1 1/2") - FORNECIMENTO E INSTALAÇÃO. AF_12/2015 | M | 15.14 | 13.89 | 210.29 |  | 0
15.32 | 95785 | SINAPI | CONDULETE DE ALUMÍNIO, TIPO E, PARA ELETRODUTO DE AÇO GALVANIZADO DN 32 MM (1 1/4''), APARENTE - FORNECIMENTO E INSTALAÇÃO. AF_11/2016_P | UN | 9 | 34.21 | 307.89 |  | 0
15.33 | 90437 | SINAPI | FURO EM ALVENARIA PARA DIÂMETROS MAIORES QUE 40 MM E MENORES OU IGUAIS A 75 MM. AF_05/2015 | UN | 7 | 31.58 | 221.06 |  | 0
[6 empty] | SUBTOTAL | 40786.59 |  | 0
16 |  |  | SERVIÇOS COMPLEMENTARES
16.1 | REL-TEC-150 | SETOP_PROJ | AS BUILT DE PROJETOS COM ÁREA ATÉ 10.000 M2 | M2 | 717.9 | 0.85 | 610.22 |  | 0
16.2 | LIM-GER-005 | SETOP_ED | LIMPEZA FINAL PARA ENTREGA DA OBRA | M2 | 420.15 | 5.94 | 2495.69 |  | 0
[6 empty] | SUBTOTAL | 3105.91 |  | 0
[6 empty] | TOTAL CONTRATAÇÃO | 446315.11 |  | 0

## MODELO BDI
PROPOSTA REFORMA 3º PAVIMENTO, PORTARIA E FACHADA ED. GOITACAZES - PREGÃO __/2020
Licitante:
CNPJ:
CÁLCULO DO BDI - BENEFICIO E DESPESAS INDIRETAS – DESONERADO
DIS = Taxa de despesas indiretas (administração) (%): |  | Acórdão nº 2622/2013 - TCU
R = taxa de risco do empreendimento (%): |  | Acórdão nº 2622/2013 - TCU
SG = Taxa de seguro + garantia (%): |  | Acórdão nº 2622/2013 - TCU
DF = taxa de despesas financeiras (%): |  | Acórdão nº 2622/2013 - TCU
TF = tributos federais (%): |  | Legislação Federal COFINS=3,00% e PIS=0,65%.
TM = tributos municipais (%): |  | Legislação Municipal ISS=5,00%
LC = taxa de lucro ou remuneração líquida (%): |  | Acórdão nº 2622/2013 - TCU
CPRB=contribuição previdenciária sobre a receita bruta (%) |  | Leis 12.546/2011 e 13.161/2015
BDI - Benefício e Despesas Indiretas (%): | 0
Observação: A licitante deverá preencher somente as células destacadas em amarelo. O percentual de BDI será calculado automaticamente.