## Modelo Proposta
PLANILHA MODELO DE PROPOSTA (Preencher somente células em amarelo)
Objeto: |  | Contratação de empresa especializada para prestação de serviços de engenharia para implantação de um Espaço de Convivência dos Desembargadores, a ser instalado no 10º andar do Edifício Anexo, localizado na Av. Getúlio Vargas, n. 265, Funcionários, BH/MG |  |  |  | BDI: | 24.17%
Licitante: |  |  | CNPJ:
Data: |  |  | Desconto da licitante (%): |  |  | 0%
ITEM | CÓDIGO | DESCRIÇÃO | FONTE | UND | QUANT. | PREÇO UNITÁRIO DE REFERÊNCIA | PREÇO UNITÁRIO DA PROPOSTA | PREÇO TOTAL DA PROPOSTA
1 | SERVIÇOS PRELIMINARES | [6 empty] | 7622.7
1.1 | CP-MOB/DESMOB-ONERADO | MOBILIZAÇÃO E DESMOBILIZAÇÃO DE REFORMA EM CENTRO URBANO | Composições Próprias | UN | 1 | 2039.37 | 2039.37 | 2039.37
1.2 | ED-16660 | FORNECIMENTO E COLOCAÇÃO DE PLACA DE OBRA EM CHAPA GALVANIZADA #26, ESP. 0,45 MM, PLOTADA COM ADESIVO VINÍLICO, AFIXADA COM REBITES 4,8X40 MM, EM ESTRUTURA METÁLICA DE METALON 20X20 MM, ESP. 1,25 MM, INCLUSIVE SUPORTE EM EUCALIPTO AUTOCLAVADO PINTADO COM TINTA PVA DUAS (2) DEMÃOS | SETOP | m2 | 1 | 332.9 | 332.9 | 332.9
1.3 | 98458 | TAPUME COM COMPENSADO DE MADEIRA. AF_03/2024 | SINAPI | M2 | 32.67 | 122.68 | 122.68 | 4007.96
1.4 | RES-CFT - 282/2025 | EMISSÃO DE DOCUMENTO DE RESPONSABILIDADE TÉCNICA PARA OBRA: CIVIL, ELÉTRICA E MECÂNICA. | Composições Próprias | UN | 3 | 84.65 | 84.65 | 253.95
1.5 | COM-58872285 | PROTEÇÃO PROVISÓRIA DE CABINE DE ELEVADOR COM FORNECIMENTO E INSTALAÇÃO DE CHAPAS DE MADEIRITE, INCLUINDO ESTRUTURA DE FIXAÇÃO, TODOS OS MATERIAIS, MÃO DE OBRA, MANUTENÇÃO DURANTE A OBRA E RETIRADA FINAL, SEM DANOS AO EQUIPAMENTO. | Composições Próprias | M² | 10.12 | 97.68 | 97.68 | 988.52
2 | ADMINISTRAÇÃO LOCAL | [6 empty] | 49648.47
2.1 | CP-ADM-001 | ADMINISTRAÇÃO LOCAL PARA ESPAÇO DE CONVIVÊNCIA DESEMBARGADORES | Composições Próprias | UN | 3 | 16549.49 | 16549.49 | 49648.47
3 | DEMOLIÇÕES, REMOÇÕES E RETIRADAS | [6 empty] | 9295.17
3.1 | DEMOLIÇÕES / REMOÇÕES EM GERAL | [6 empty] | 3133.4
3.1.1 | ED-48493 | REMOÇÃO MANUAL DE ESQUADRIA EM MADEIRA, INCLUSIVE REMOÇÃO DE MARCO/ALIZAR/GUARNIÇÕES, AFASTAMENTO E EMPILHAMENTO, EXCLUSIVE TRANSPORTE E RETIRADA DO MATERIAL REMOVIDO NÃO REAPROVEITÁVEL | SETOP | m2 | 6.6 | 20.57 | 20.57 | 135.76
3.1.2 | 102192 | REMOÇÃO DE PORTAS DE VIDRO DO SHAFT | SINAPI | M2 | 4.26 | 22.55 | 22.55 | 96.06
3.1.3 | ED-48512 | REMOÇÃO MANUAL DE TELHA EM FIBROCIMENTO, TIPO ONDULADA, INCLUSIVE AFASTAMENTO E EMPILHAMENTO, EXCLUSIVE TRANSPORTE E RETIRADA DO MATERIAL REMOVIDO NÃO REAPROVEITÁVEL | SETOP | m2 | 10 | 19.38 | 19.38 | 193.8
3.1.4 | COM-92028545 | REMOÇÃO DE PERSIANAS VERTICAIS | Composições Próprias | M2 | 9.53 | 10.29 | 10.29 | 98.06
3.1.5 | COM-22827679 | REMOÇÃO DE ESPELHOS DE SANITÁRIOS | Composições Próprias | UN | 2 | 7.72 | 7.72 | 15.44
3.1.6 | 97663 | REMOÇÃO DE LOUÇAS, DE FORMA MANUAL, SEM REAPROVEITAMENTO. AF_09/2023 | SINAPI | UN | 3 | 18.58 | 18.58 | 55.74
3.1.7 | ED-48437 | REMOÇÃO MANUAL DE BANCADA DE PEDRA (MÁRMORE, GRANITO, ARDÓSIA, MARMORITE, ETC.), INCLUSIVE RASGO EM ALVENARIA, REMOÇÃO DE ACESSÓRIOS DE FIXAÇÃO, AFASTAMENTO E EMPILHAMENTO, EXCLUSIVE TRANSPORTE E RETIRADA DO MATERIAL REMOVIDO NÃO REAPROVEITÁVEL | SETOP | m2 | 0.54 | 81.67 | 81.67 | 44.1
3.1.8 | 97666 | REMOÇÃO DE METAIS SANITÁRIOS, DE FORMA MANUAL, SEM REAPROVEITAMENTO. AF_09/2023 | SINAPI | UN | 17 | 13.53 | 13.53 | 230.01
3.1.9 | 97664 | REMOÇÃO DE ACESSÓRIOS, DE FORMA MANUAL, SEM REAPROVEITAMENTO. AF_09/2023 | SINAPI | UN | 4 | 2.31 | 2.31 | 9.24
3.1.10 | COM-04549599 | REMOÇÕES DE APETRECHOS DE PROTEÇÃO CONTRA INCÊNDIO E PLACAS GERAIS, COM REAPROVEITAMENTO | Composições Próprias | UN | 7 | 6.37 | 6.37 | 44.59
3.1.11 | CP-REM-001 | REMOÇÃO DE TABLADO E TODAS AS MESAS COM ACABAMENTO EM PEDRA DO PLENÁRIO QUE SERÁ DESATIVADO, INCLUSIVE PÉS, TOMADAS, ELETRODUTOS, CABOS | Composições Próprias | UN | 1 | 494.3 | 494.3 | 494.3
3.1.12 | CP-REM-002 | REMOÇÃO APARELHOS DE AR CONDICIONADO (ACJ) | Composições Próprias | UN | 8 | 31.2 | 31.2 | 249.6
3.1.13 | CP-REM-003 | REMOÇÃO DE POLTRONAS FIXADAS NO PISO, INCLUSIVE TRANSPORTE DENTRO DO IMÓVEL | Composições Próprias | UN | 38 | 20.6 | 20.6 | 782.8
3.1.14 | 88316 | REMOÇÃO DE ELEMENTOS DIVERSOS | SINAPI | H | 22.14 | 30.89 | 30.89 | 683.9
3.2 | REMOÇÃO DE MATERIAL ELÉTRICO / ELETRÔNICO | [5 empty] | 0 | 1135.33
3.2.1 | 97665 | REMOÇÃO DE LUMINÁRIAS, DE FORMA MANUAL | SINAPI | UN | 25 | 8.78 | 8.78 | 219.5
3.2.2 | 97660 | REMOÇÃO DE INTERRUPTORES/TOMADAS ELÉTRICAS, DE FORMA MANUAL, SEM REAPROVEITAMENTO. AF_09/2023 | SINAPI | UN | 27 | 7.31 | 7.31 | 197.37
3.2.3 | 104792 | REMOÇÃO DE CABOS ELÉTRICOS, COM SEÇÃO DE ATÉ 2,5 MM², DE FORMA MANUAL, SEM REAPROVEITAMENTO. AF_09/2023 | SINAPI | M | 1000 | 0.57 | 0.57 | 570
3.2.4 | 104793 | REMOÇÃO DE CABOS ELÉTRICOS, COM SEÇÃO MAIOR QUE 2,5 MM² E MENOR QUE 10 MM², DE FORMA MANUAL, SEM REAPROVEITAMENTO. AF_09/2023 | SINAPI | M | 50 | 0.79 | 0.79 | 39.5
3.2.5 | S07224 | Remoção de quadro elétrico de embutir ou sobrepor | ORSE | un | 1 | 108.96 | 108.96 | 108.96
3.3 | DEMOLIÇÃO / REMOÇÃO DE DIVISÓRIAS E FECHAMENTOS | [5 empty] | 0 | 400.58
3.3.1 | ED-48453 | DEMOLIÇÃO DE DIVISÓRIA NAVAL DE FORMA MANUAL, INCLUSIVE PORTAS E VIDROS | SETOP | m2 | 11.34 | 10.85 | 10.85 | 123.04
3.3.2 | 97622 | DEMOLIÇÃO DE ALVENARIA DE BLOCO FURADO E RESSALTOS CAIXAS ACJ, DE FORMA MANUAL | SINAPI | M3 | 3.36 | 82.6 | 82.6 | 277.54
3.4 | DEMOLIÇÃO / REMOÇÃO DE REVESTIMENTOS, FORRO E PISO | [5 empty] | 0 | 1628.18
3.4.1 | 97633 | DEMOLIÇÃO DE REVESTIMENTO CERÂMICO/PEDRA/MADEIRA, DE FORMA MANUAL | SINAPI | M2 | 36.89 | 34.08 | 34.08 | 1257.21
3.4.2 | 97632 | REMOÇÃO DE RODAPÉ, DE FORMA MANUAL, COM REAPROVEITAMENTO | SINAPI | M | 16.64 | 3.9 | 3.9 | 64.9
3.4.3 | 97640 | REMOÇÃO DE FORROS DE DRYWALL, PVC E FIBROMINERAL, DE FORMA MANUAL, SEM REAPROVEITAMENTO. AF_09/2023 | SINAPI | M2 | 93.4 | 2.81 | 2.81 | 262.45
3.4.4 | 97633 | REMOÇÃO DE PISO EM GRANITO | SINAPI | M2 | 1.28 | 34.08 | 34.08 | 43.62
3.5 | TRANSPORTE DE MATERIAL DEMOLIDO | [5 empty] | 0 | 2997.68
3.5.1 | ED-51134 | TRANSPORTE DE MATERIAL DE QUALQUER NATUREZA COM CARRINHO DE MÃO, COM DISTÂNCIAS MAIORES QUE 50M E MENORES OU IGUAIS A 100M, INCLUSIVE CARGA/DESGARGA | SETOP | m3 | 16 | 61.23 | 61.23 | 979.68
3.5.2 | ED-51125 | TRANSPORTE DE MATERIAL DEMOLIDO EM CAÇAMBA, EXCLUSIVE CARGA MANUAL OU MECÂNICA | SETOP | m3 | 16 | 74.5 | 74.5 | 1192
3.5.3 | 00037526 | SACO DE RAFIA PARA ENTULHO, NOVO, LISO (SEM CLICHE), *60 X 90* CM | SINAPI | UN | 200 | 4.13 | 4.13 | 826
4 | FECHAMENTOS COM ALVENARIA, DRYWALL | [5 empty] | 0 | 23989.78
4.1 | CP-96365-DRY-004 | PAREDE COM SISTEMA EM CHAPAS DE GESSO PARA DRYWALL, USO INTERNO, COM FACE SIMPLES LADO PORCELANATO 15X15 CM E FACE DUPLA LADO PORCELANATO 90X90 CM, CHAPAS DE 12,5 MM , RESISTENTES UMIDADE (RU), ESTRUTURA METÁLICA COM GUIAS DUPLAS (LONGITUDINAIS) DE 70 MM CADA 400 MM, COM VÃOS. ESPESSURA FINAL 107,5 MM. | Composições Próprias | M2 | 20.5 | 269.13 | 269.13 | 5517.17
4.2 | CP-96360-DRY-002 | PAREDE COM SISTEMA EM CHAPAS DE GESSO PARA DRYWALL, USO INTERNO, COM DUAS FACES SIMPLES DE 12,5 MM, RESISTENTE UMIDADE (RU), ESTRUTURA METÁLICA COM GUIAS DUPLAS (TRANSVERSAIS) DE 70 MM CADA 600 MM. ESPESSURA FINAL 188 MM. | Composições Próprias | M2 | 4.2 | 203.33 | 203.33 | 853.99
4.3 | CP-96367-DRY-003 | PAREDE COM SISTEMA EM CHAPAS DE GESSO PARA DRYWALL, USO INTERNO, COM DUAS FACES DUPLAS DE 12,5 MM, ESTRUTURA METÁLICA COM GUIAS SIMPLES DE 70MM CADA 600MM, COM MANTA DE LÃ DE ROCHA DE 50MM DE 32KG/M3, FITA BANDA ACÚSTICA DE 70MM, PARA PAREDES COM ÁREA LÍQUIDA MAIOR OU IGUAL A 6 M2, COM VÃOS. ESPESSURA FINAL 120 MM | Composições Próprias | M2 | 27.4 | 266.52 | 266.52 | 7302.65
4.4 | 96358 | PAREDE COM SISTEMA EM CHAPAS DE GESSO PARA DRYWALL, USO INTERNO, COM DUAS FACES SIMPLES DE 12,5 MM, ESTRUTURA METÁLICA COM GUIAS SIMPLES DE 70 MM CADA 600 MM, SEM VÃOS. ESPESSURA FINAL 95 MM. AF_07/2023_PS | SINAPI | M2 | 4.6 | 120.61 | 120.61 | 554.81
4.5 | CP-96358-DRY-005 | PAREDE COM SISTEMA EM CHAPAS DE GESSO PARA DRYWALL, USO INTERNO, COM UMA FACE SIMPLES RESISTENTE UMIDADE E ESTRUTURA METÁLICA COM GUIAS SIMPLES. | Composições Próprias | M2 | 3.91 | 69.42 | 69.42 | 271.43
4.6 | 96374 | INSTALAÇÃO DE REFORÇO DE MADEIRA/METAL EM PAREDE DRYWALL. AF_07/2023 | SINAPI | M | 113.83 | 51.01 | 51.01 | 5806.47
4.7 | 103365 | ALVENARIA DE VEDAÇÃO DE BLOCOS CERÂMICOS FURADOS NA HORIZONTAL DE 9X19X39 CM (ESPESSURA 9 CM) E ARGAMASSA DE ASSENTAMENTO COM PREPARO MANUAL. AF_12/2021 | SINAPI | M2 | 6.57 | 72.61 | 72.61 | 477.05
4.8 | 103369 | ALVENARIA DE VEDAÇÃO DE BLOCOS CERÂMICOS FURADOS NA HORIZONTAL DE 14X19X39 CM (ESPESSURA 14 CM) E ARGAMASSA DE ASSENTAMENTO COM PREPARO MANUAL. AF_12/2021 | SINAPI | M2 | 5.8 | 99.26 | 99.26 | 575.71
4.9 | 87878 | CHAPISCO APLICADO EM ALVENARIAS E ESTRUTURAS DE CONCRETO INTERNAS, COM COLHER DE PEDREIRO. ARGAMASSA TRAÇO 1:3 COM PREPARO MANUAL. AF_10/2022 | SINAPI | M2 | 59.15 | 7.11 | 7.11 | 420.56
4.10 | 87369 | ARGAMASSA TRAÇO 1:2:8 (EM VOLUME DE CIMENTO, CAL E AREIA MÉDIA ÚMIDA) PARA EMBOÇO/MASSA ÚNICA/ASSENTAMENTO DE ALVENARIA DE VEDAÇÃO, PREPARO MANUAL. AF_08/2019 | SINAPI | M3 | 1.77 | 1052.35 | 1052.35 | 1862.66
4.11 | 87369 | TRATAMENTO IMPERFEIÇÕES PAREDES EXISTENTES, ENCHIMENTO CAIXAS TOMADAS REMOVIDAS - MATERIAL ARGAMASSA | SINAPI | M3 | 0.33 | 1052.35 | 1052.35 | 347.28
5 | INSTALAÇÕES HIDROSSANITÁRIAS | [5 empty] | 0 | 5738.42
5.1 | FIXAÇÕES PARA INSTALAÇÕES HIDROSSANITÁRIAS | [5 empty] | 0 | 360.74
5.1.1 | 91179 | FIXAÇÃO DE TUBOS HORIZONTAIS DE PVC ÁGUA/PVC ESGOTO/PVC PLUVIAL/CPVC/PPR/COBRE OU AÇO, DIÂMETROS MENORES OU IGUAIS A 40 MM, COM ABRAÇADEIRA METÁLICA RÍGIDA TIPO D COM PARAFUSO DE FIXAÇÃO 1 1/4", FIXADA DIRETAMENTE NA LAJE OU PAREDE. AF_09/2023 | SINAPI | M | 3.5 | 22.1 | 22.1 | 77.35
5.1.2 | 91185 | FIXAÇÃO DE TUBOS HORIZONTAIS DE PVC ÁGUA, PVC ESGOTO, PVC ÁGUA PLUVIAL, CPVC, PPR, COBRE OU AÇO, DIÂMETROS MENORES OU IGUAIS A 40 MM, COM ABRAÇADEIRA METÁLICA FLEXÍVEL 18 MM, FIXADA DIRETAMENTE NA LAJE. AF_09/2023 | SINAPI | M | 3 | 37.49 | 37.49 | 112.47
5.1.3 | 91171 | FIXAÇÃO DE TUBOS HORIZONTAIS DE PVC ÁGUA, PVC ESGOTO, PVC ÁGUA PLUVIAL, CPVC, PPR, COBRE OU AÇO, DIÂMETROS MAIORES QUE 40 MM E MENORES OU IGUAIS A 75 MM, COM ABRAÇADEIRA METÁLICA RÍGIDA TIPO U PERFIL 2 1/2", FIXADA EM PERFILADO EM LAJE. AF_09/2023_PS | SINAPI | M | 4 | 20.75 | 20.75 | 83
5.1.4 | 91172 | FIXAÇÃO DE TUBOS HORIZONTAIS DE PVC ÁGUA, PVC ESGOTO, PVC ÁGUA PLUVIAL, CPVC, PPR, COBRE OU AÇO, DIÂMETROS MAIORES QUE 75 MM E MENORES OU IGUAIS A 100 MM, COM ABRAÇADEIRA METÁLICA RÍGIDA TIPO U PERFIL 4", FIXADA EM PERFILADO EM LAJE. AF_09/2023_PS | SINAPI | M | 3.5 | 25.12 | 25.12 | 87.92
5.2 | INSTALAÇÕES DE ÁGUA FRIA | [5 empty] | 0 | 2060.89
5.2.1 | CP-ED-50221-46915219 | PONTO DE EMBUTIR PARA ÁGUA FRIA EM TUBO DE PVC RÍGIDO SOLDÁVEL, DN 32MM (1"), EMBUTIDO NA ALVENARIA COM DISTÂNCIA DE ATÉ CINCO (5) METROS DA TOMADA DE ÁGUA, INCLUSIVE CONEXÕES E FIXAÇÃO DO TUBO COM ENCHIMENTO DO RASGO NA ALVENARIA/CONCRETO COM ARGAMASSA | Composições Próprias | un | 5 | 280.25 | 280.25 | 1401.25
5.2.2 | CP-ED-50221-61513241 | PONTO DE EMBUTIR PARA ÁGUA FRIA EM TUBO DE PVC RÍGIDO SOLDÁVEL, DN 25MM (3/4"), EMBUTIDO NA ALVENARIA COM DISTÂNCIA DE ATÉ CINCO (5) METROS DA TOMADA DE ÁGUA, INCLUSIVE CONEXÕES E FIXAÇÃO DO TUBO COM ENCHIMENTO DO RASGO NA ALVENARIA/CONCRETO COM ARGAMASSA | Composições Próprias | un | 1 | 202.02 | 202.02 | 202.02
5.2.3 | ED-50221 | PONTO DE EMBUTIR PARA ÁGUA FRIA EM TUBO DE PVC RÍGIDO SOLDÁVEL, DN 20MM (1/2"), EMBUTIDO NA ALVENARIA COM DISTÂNCIA DE ATÉ CINCO (5) METROS DA TOMADA DE ÁGUA, INCLUSIVE CONEXÕES E FIXAÇÃO DO TUBO COM ENCHIMENTO DO RASGO NA ALVENARIA/CONCRETO COM ARGAMASSA | SETOP | un | 1 | 199.35 | 199.35 | 199.35
5.2.4 | 104315 | TUBO, PVC, SOLDÁVEL, DE 20MM, INSTALADO EM DRENO DE AR CONDICIONADO - FORNECIMENTO E INSTALAÇÃO. AF_08/2022 | SINAPI | M | 3 | 23.36 | 23.36 | 70.08
5.2.5 | ED-50707 | RASGO EM ALVENARIA PARA PASSAGEM DE ELETRODUTO/TUBULAÇÃO, DIÂMETROS DE 15MM A 25MM (1/2" A 1"), EXCLUSIVE ENCHIMENTO - PARA DRENO AR CONDICIONADO | SETOP | m | 4 | 5.43 | 5.43 | 21.72
5.2.6 | 104758 | FURO MANUAL EM ALVENARIA, PARA INSTALAÇÕES ELÉTRICAS, DIÂMETROS MENORES OU IGUAIS A 40 MM. AF_09/2023 - PARA DRENO AR CONDICIOANDO | SINAPI | UN | 1 | 22.77 | 22.77 | 22.77
5.2.7 | 87410 | FECHAMENTO RASGOS/FUROS AR CONDICIONADO - MATERIAL GESSO | SINAPI | M3 | 0.12 | 1197.52 | 1197.52 | 143.7
5.3 | INSTALAÇÕES DE ESGOTO PREDIAL | [5 empty] | 0 | 3316.79
5.3.1 | ED-50223 | PONTO DE EMBUTIR PARA ESGOTO EM TUBO PVC RÍGIDO, PB - SÉRIE NORMAL, DN 40MM (1.1/2"), EMBUTIDO NA ALVENARIA/PISO, COM ALTURA (SAÍDA) DE 50CM DO PISO, COM DISTÂNCIA DE ATÉ CINCO (5) METROS DO RAMAL DE ESGOTO, EXCLUSIVE ESCAVAÇÃO, INCLUSIVE CONEXÕES E FIXAÇÃO DO TUBO COM ENCHIMENTO DO RASGO NA ALVENARIA/CONCRETO COM ARGAMASSA | SETOP | un | 5 | 243.19 | 243.19 | 1215.95
5.3.2 | ED-50224 | PONTO DE EMBUTIR PARA ESGOTO EM TUBO PVC RÍGIDO, PBV - SÉRIE NORMAL, DN 50MM (2"), EMBUTIDO EM PISO COM DISTÂNCIA DE ATÉ CINCO (5) METROS DO RAMAL DE ESGOTO, EXCLUSIVE ESCAVAÇÃO, INCLUSIVE CONEXÕES E FIXAÇÃO DO TUBO COM ENCHIMENTO DO RASGO NO CONCRETO COM ARGAMASSA | SETOP | un | 2 | 324.08 | 324.08 | 648.16
5.3.3 | ED-50225 | PONTO DE EMBUTIR PARA ESGOTO EM TUBO PVC RÍGIDO, PBV - SÉRIE NORMAL, DN 100MM (4"), EMBUTIDO EM PISO COM DISTÂNCIA DE ATÉ CINCO (5) METROS DO RAMAL DE ESGOTO, INCLUSIVE CONEXÕES E FIXAÇÃO DO TUBO COM ENCHIMENTO DO RASGO NO CONCRETO COM ARGAMASSA | SETOP | un | 1 | 450.74 | 450.74 | 450.74
5.3.4 | 104777 | FURO MECANIZADO EM CONCRETO, COM PERFURATRIZ, PARA INSTALAÇÕES HIDRÁULICAS, DIÂMETROS MAIORES QUE 75 MM E MENORES OU IGUAIS A 150 MM. AF_09/2023 | SINAPI | UN | 2 | 12.74 | 12.74 | 25.48
5.3.5 | 104328 | CAIXA SIFONADA, COM GRELHA QUADRADA, PVC, DN 150 X 150 X 50 MM, JUNTA SOLDÁVEL, FORNECIDA E INSTALADA EM RAMAL DE DESCARGA OU EM RAMAL DE ESGOTO SANITÁRIO. AF_08/2022 | SINAPI | UN | 2 | 98.27 | 98.27 | 196.54
5.3.6 | CP-104328-81090730 | RALO SIFONADO QUADRADO, COM GRELHA QUADRADA BRANCA, PVC, DN 100 X 53 MM, SAÍDA 40 MM, FORNECIDA E INSTALADA EM RAMAL DE DESCARGA OU EM RAMAL DE ESGOTO SANITÁRIO. AF_08/2022 | Composições Próprias | UN | 1 | 59.91 | 59.91 | 59.91
5.3.7 | 00011737 | PROLONGAMENTO / PROLONGADOR PARA CAIXA SIFONADA, PVC, 150 MM X 150 MM (NBR 5688) | SINAPI | UN | 2 | 17.55 | 17.55 | 35.1
5.3.8 | 00035277 | CAIXA DE GORDURA EM PVC, DIAMETRO MINIMO 300 MM, DIAMETRO DE SAIDA 100 MM, CAPACIDADE APROXIMADA 18 LITROS, COM TAMPA E CESTO | SINAPI | UN | 1 | 496.78 | 496.78 | 496.78
5.3.9 | ED-50013 | CAIXA SIFONADA EM PVC COM TAMPA CEGA 250 X 230 X 75 MM | SETOP | un | 1 | 188.13 | 188.13 | 188.13
6 | INSTALAÇÕES ELÉTRICAS | [5 empty] | 0 | 35788.25
6.1 | INFRAESTRUTURA ELÉTRICA | [5 empty] | 0 | 10479.63
6.1.1 | ED-49447 | PERFILADO LISO (38X38)MM EM CHAPA DE AÇO GALVANIZADO #18, COM TRATAMENTO PRÉ-ZINCADO, INCLUSIVE FIXAÇÃO SUPERIOR, CONEXÕES E ACESSÓRIOS, EXCLUSIVE TAMPA DE ENCAIXE | SETOP | m | 30 | 70.35 | 70.35 | 2110.5
6.1.2 | COMP ELE-0083-10/20 | EMENDA TÊ "T" PRÉ-FABRICADA PARA PERFILADO LISO GALVANIZADA A FOGO 38X38MM, CHAPA #18 – FORNECIMENTO E INSTALAÇÃO | Composições Próprias | UN | 2 | 37.71 | 37.71 | 75.42
6.1.3 | ED-49465 | CAIXA DE DERIVAÇÃO TIPO "L" PARA PERFILADO EM CHAPA DE AÇO COM TRATAMENTO PRÉ-ZINCADO, INCLUSIVE TAMPA E FIXAÇÃO | SETOP | un | 3 | 52.33 | 52.33 | 156.99
6.1.4 | COMP ELE-0151-10/24 | TERMINAL DE FECHAMENTO PRÉ-FABRICADO PARA PERFILADO PERFURADO GALVANIZADA A FOGO 38X38MM, CHAPA #18 – FORNECIMENTO E INSTALAÇÃO | Composições Próprias | UN | 6 | 18.96 | 18.96 | 113.76
6.1.5 | COMP ELE-0080-10/20 | SAÍDA HORIZONTAL/LATERAL DE PERFILADO OU ELETROCALHA GALVANIZADA A FOGO PERFURADA PARA ELETRODUTO DN 25MM (Ø3/4") COM CONEXÃO DE ALUMÍNIO (BUCHA-ARRUELA, BUCHA DE REDUÇÃO, ADAPTADOR CÔNICO (UNIDUT), BOX OU EQUIVALENTE) - FORNECIMENTO E INSTALAÇÃO (INCLUÍDAS SAÍDA PARA LUMINÁRIAS) | Composições Próprias | UN | 12 | 17.2 | 17.2 | 206.4
6.1.6 | COMP ELE-0047-05/22 | ELETRODUTO RÍGIDO ROSCÁVEL DN 25 MM (Ø1") DE AÇO GALVANIZADO - A.G ELETROLÍTICO, APARENTE (SOBREPOR), FIXADO COM SUPORTE NA PAREDE OU NA LAJE A CADA 1,5M, CONEXÕES (LUVAS) - FORNECIMENTO E INSTALAÇÃO | Composições Próprias | m | 5 | 80.86 | 80.86 | 404.3
6.1.7 | C 95762.1 | CURVAS "S", 45° OU 90° GRAUS PARA ELETRODUTO DE AÇO GALVANIZADO - A.G ELETROLÍTICO, DN 20 MM (Ø3/4"), ROSCÁVEL, COM CONEXÕES (LUVAS) - FORNECIMENTO E INSTALAÇÃO. AF_10/2022 | Composições Próprias | UN | 2 | 23.48 | 23.48 | 46.96
6.1.8 | C 95763.1 | CURVAS "S", 45° OU 90° GRAUS PARA ELETRODUTO DE AÇO GALVANIZADO - A.G ELETROLÍTICO, DN 25 MM (Ø1"), ROSCÁVEL, COM CONEXÕES (LUVAS) - FORNECIMENTO E INSTALAÇÃO. AF_10/2022 | Composições Próprias | UN | 2 | 33.38 | 33.38 | 66.76
6.1.9 | COMP ELE-0008-10/20 | ELETRODUTO RÍGIDO ROSCÁVEL DN 20 MM (Ø3/4") DE AÇO GALVANIZADO - A.G ELETROLÍTICO, APARENTE (SOBREPOR), FIXADO COM SUPORTE NA PAREDE OU NA LAJE A CADA 1,5M, CONEXÕES (LUVAS) - FORNECIMENTO E INSTALAÇÃO | Composições Próprias | m | 28 | 63.17 | 63.17 | 1768.76
6.1.10 | 95801 | CONDULETE DE ALUMÍNIO, TIPO X, PARA ELETRODUTO DE AÇO GALVANIZADO DN 20 MM (3/4''), APARENTE - FORNECIMENTO E INSTALAÇÃO. AF_01/2026 | SINAPI | UN | 18 | 62.66 | 62.66 | 1127.88
6.1.11 | COMP ELE-0218-03/26 | ELETRODUTO FLEXÍVEL, EM FITA DE ACO GALVANIZADO, SEM REVESTIMENTO,DIAMETRO NOMINAL 1/2", CONEXÕES (LUVAS), TIPO SEALTUBO - FORNECIMENTO E INSTALAÇÃO, INCLUSIVE FIXAÇÃO | Composições Próprias | m | 19 | 25.64 | 25.64 | 487.16
6.1.12 | COMP ELE-0219-03/26 | ELETRODUTO FLEXÍVEL, EM FITA DE ACO GALVANIZADO, SEM REVESTIMENTO,DIAMETRO NOMINAL 1", CONEXÕES (LUVAS), TIPO SEALTUBO - FORNECIMENTO E INSTALAÇÃO, INCLUSIVE FIXAÇÃO | Composições Próprias | m | 15 | 34.69 | 34.69 | 520.35
6.1.13 | 91871 | ELETRODUTO RÍGIDO ROSCÁVEL, PVC, DN 25 MM (3/4"), PARA CIRCUITOS TERMINAIS, INSTALADO EM PAREDE - FORNECIMENTO E INSTALAÇÃO. AF_03/2023 | SINAPI | M | 8 | 20.19 | 20.19 | 161.52
6.1.14 | 91940 | CAIXA RETANGULAR 4" X 2", PVC, INSTALADA EM PAREDE - FORNECIMENTO E INSTALAÇÃO. AF_03/2023 | SINAPI | UN | 29 | 26.88 | 26.88 | 779.52
6.1.15 | 91944 | CAIXA RETANGULAR 4" X 4" BAIXA (0,30 M DO PISO), PVC, INSTALADA EM PAREDE - FORNECIMENTO E INSTALAÇÃO. AF_03/2023 | SINAPI | UN | 5 | 21.31 | 21.31 | 106.55
6.1.16 | COMP ELE-0193-10/24 | CONECTOR DE ALUMÍNIO TIPO PRENSA CABO Ø3/8", BUCHA CÔNICA, ROSCA BSP E BORRACHA DE VEDAÇÃO COM DIÂMETRO INTERNO DE 9 A 10 MM – FORNECIMENTO E INSTALAÇÃO | Composições Próprias | UN | 32 | 27.04 | 27.04 | 865.28
6.1.17 | 104780 | RASGO LINEAR MECANIZADO EM ALVENARIA, PARA ELETRODUTOS, DIÂMETROS MENORES OU IGUAIS A 40 MM. AF_09/2023 | SINAPI | M | 13 | 10.22 | 10.22 | 132.86
6.1.18 | 104768 | FURO MECANIZADO EM ALVENARIA, PARA INSTALAÇÕES ELÉTRICAS, DIÂMETROS MENORES OU IGUAIS A 40 MM. AF_09/2023 | SINAPI | UN | 4 | 0.96 | 0.96 | 3.84
6.1.19 | C 91893.1 | CURVAS "S", 45° OU 90° GRAUS PARA ELETRODUTO DE PVC RÍGIDO ROSCÁVEL, DN 32 MM (Ø1"), CONEXÕES (LUVAS), CIRCUITOS TERMINAIS – FORNECIMENTO E INSTALAÇÃO. AF_03/2023 | Composições Próprias | UN | 4 | 63.66 | 63.66 | 254.64
6.1.20 | 91872 | ELETRODUTO RÍGIDO ROSCÁVEL, PVC, DN 32 MM (1"), PARA CIRCUITOS TERMINAIS, INSTALADO EM PAREDE - FORNECIMENTO E INSTALAÇÃO. AF_03/2023 | SINAPI | M | 8 | 25.42 | 25.42 | 203.36
6.1.21 | C 91890.1 | CURVAS "S", 45° OU 90° GRAUS PARA ELETRODUTO DE PVC RÍGIDO ROSCÁVEL, DN 25 MM (Ø3/4"), CONEXÕES (LUVAS), CIRCUITOS TERMINAIS – FORNECIMENTO E INSTALAÇÃO. AF_03/2023 | Composições Próprias | UN | 2 | 54.06 | 54.06 | 108.12
6.1.22 | 91855 | ELETRODUTO FLEXÍVEL CORRUGADO REFORÇADO, PVC, DN 25 MM (3/4"), PARA CIRCUITOS TERMINAIS, INSTALADO EM PAREDE - FORNECIMENTO E INSTALAÇÃO. AF_03/2023 | SINAPI | M | 3 | 15.58 | 15.58 | 46.74
6.1.23 | 95802 | CONDULETE DE ALUMÍNIO, TIPO X, PARA ELETRODUTO DE AÇO GALVANIZADO DN 25 MM (1''), APARENTE - FORNECIMENTO E INSTALAÇÃO. AF_01/2026 | SINAPI | UN | 8 | 68.64 | 68.64 | 549.12
6.1.24 | 00002690 | ELETRODUTO PVC FLEXIVEL CORRUGADO, COR AMARELA, DE 32 MM | SINAPI | M | 8 | 5.8 | 5.8 | 46.4
6.1.25 | S13826 | Box curvo alumínio 1" | ORSE | un | 6 | 22.74 | 22.74 | 136.44
6.2 | QUADROS ELÉTRICOS | [5 empty] | 0 | 6476.9
6.2.1 | QGBT | [5 empty] | 0 | 2270.41
6.2.1.1 | 101880 | QUADRO DE DISTRIBUIÇÃO DE EMBUTIR TRIFÁSICO, BARRAMENTO HORIZONTAL 120A, 30 POSIÇÕES DE DERIVAÇÃO, ESPELHO DE PROTEÇÃO PARA DISJUNTORES, PORTA ARTICULADA BRANCA COM FECHADURA DE CHAVE, COM UM BARRAMENTO TERRA E UM NEUTRO. | SINAPI | UN | 1 | 904.58 | 904.58 | 904.58
6.2.1.2 | COMP ELE-0007-10/20 | DISPOSITIVO DE PROTEÇÃO CONTRA SURTOS - DPS 45KA CLASSE I/II, Uc 175V, Up < 1,5KV, CARTUCHO SUBSTITUÍVEL E MODELO SLIM DIN – FORNECIMENTO E INSTALAÇÃO | Composições Próprias | UN | 4 | 162.87 | 162.87 | 651.48
6.2.1.3 | ED-34495 | DISJUNTOR TRIPOLAR TIPO DIN, CORRENTE NOMINAL DE 80A, FORNECIMENTO E INSTALAÇÃO, INCLUSIVE TERMINAL ILHÓS | SETOP | un | 1 | 237.82 | 237.82 | 237.82
6.2.1.4 | ED-34493 | DISJUNTOR TRIPOLAR TIPO DIN, CORRENTE NOMINAL DE 63A, FORNECIMENTO E INSTALAÇÃO, INCLUSIVE TERMINAL ILHÓS | SETOP | un | 1 | 106.61 | 106.61 | 106.61
6.2.1.5 | 93671 | DISJUNTOR TRIPOLAR TIPO DIN, CORRENTE NOMINAL DE 32A - FORNECIMENTO E INSTALAÇÃO. AF_07/2025 | SINAPI | UN | 2 | 120.89 | 120.89 | 241.78
6.2.1.6 | 91931 | CABO DE COBRE FLEXÍVEL ISOLADO, 6 MM², ANTI-CHAMA 0,6/1,0 KV, PARA CIRCUITOS TERMINAIS - FORNECIMENTO E INSTALAÇÃO. AF_03/2023. FASE-DPS (VERMELHO) | SINAPI | M | 1.2 | 14.59 | 14.59 | 17.51
6.2.1.7 | 91931 | CABO DE COBRE FLEXÍVEL ISOLADO, 6 MM², ANTI-CHAMA 0,6/1,0 KV, PARA CIRCUITOS TERMINAIS - FORNECIMENTO E INSTALAÇÃO. AF_03/2023. NEUTRO-DPS (AZUL) | SINAPI | M | 0.4 | 14.59 | 14.59 | 5.84
6.2.1.8 | 91931 | CABO DE COBRE FLEXÍVEL ISOLADO, 6 MM², ANTI-CHAMA 0,6/1,0 KV, PARA CIRCUITOS TERMINAIS - FORNECIMENTO E INSTALAÇÃO. AF_03/2023. DPS-TERRA (VERDE) | SINAPI | M | 0.8 | 14.59 | 14.59 | 11.67
6.2.1.9 | S12889 | Placa de sinalizacao, fotoluminescente, em pvc , com logotipo "Cuidado risco de choque elétrico"- Placa E5 | ORSE | un | 1 | 25.05 | 25.05 | 25.05
6.2.1.10 | 93657 | DISJUNTOR MONOPOLAR TIPO DIN, CORRENTE NOMINAL DE 32A - FORNECIMENTO E INSTALAÇÃO. AF_07/2025 | SINAPI | UN | 3 | 22.69 | 22.69 | 68.07
6.2.2 | QTFL | [5 empty] | 0 | 4206.49
6.2.2.1 | ED-14203 | QUADRO DE DISTRIBUIÇÃO DE EMBUTIR EM CHAPA, PARA 70 DISJUNTORES DIN, BARRAMENTO HORIZONTAL, INCLUSIVE BARRAMENTOS NEUTRO/TERRA E BARRAMENTO TRIFÁSICO DE 225A | SETOP | un | 1 | 1887.87 | 1887.87 | 1887.87
6.2.2.2 | ED-34493 | DISJUNTOR TRIPOLAR TIPO DIN, CORRENTE NOMINAL DE 63A, FORNECIMENTO E INSTALAÇÃO, INCLUSIVE TERMINAL ILHÓS | SETOP | un | 1 | 106.61 | 106.61 | 106.61
6.2.2.3 | 93671 | DISJUNTOR TRIPOLAR TIPO DIN, CORRENTE NOMINAL DE 32A - FORNECIMENTO E INSTALAÇÃO. AF_07/2025 | SINAPI | UN | 1 | 120.89 | 120.89 | 120.89
6.2.2.4 | 93673 | DISJUNTOR TRIPOLAR TIPO DIN, CORRENTE NOMINAL DE 50A - FORNECIMENTO E INSTALAÇÃO. AF_07/2025 | SINAPI | UN | 1 | 144.01 | 144.01 | 144.01
6.2.2.5 | COMP ELE-0214-09/25 | INTERRUPTOR DIFERENCIAL RESIDUAL - IDR 4 POLOS, TIPO DIN, In 40A, I∆n 300MA, CLASSE A E ETIQUETA DE IDENTIFICAÇÃO - FORNECIMENTO E INSTALAÇÃO | Composições Próprias | UN | 1 | 379.51 | 379.51 | 379.51
6.2.2.6 | COMP ELE-0006-10/20 | INTERRUPTOR DIFERENCIAL RESIDUAL - IDR TETRAPOLAR, TIPO DIN, In 63A, I∆n 30MA, CLASSE A E ETIQUETA DE IDENTIFICAÇÃO - FORNECIMENTO E INSTALAÇÃO | Composições Próprias | UN | 1 | 299.19 | 299.19 | 299.19
6.2.2.7 | S12889 | Placa de sinalizacao, fotoluminescente, em pvc , com logotipo "Cuidado risco de choque elétrico"- Placa E5 | ORSE | un | 1 | 25.05 | 25.05 | 25.05
6.2.2.8 | 93661 | DISJUNTOR BIPOLAR TIPO DIN, CORRENTE NOMINAL DE 16A - FORNECIMENTO E INSTALAÇÃO. AF_07/2025 | SINAPI | UN | 10 | 84.56 | 84.56 | 845.6
6.2.2.9 | 93660 | DISJUNTOR BIPOLAR TIPO DIN, CORRENTE NOMINAL DE 10A - FORNECIMENTO E INSTALAÇÃO. AF_07/2025 | SINAPI | UN | 1 | 84.56 | 84.56 | 84.56
6.2.2.10 | 93653 | DISJUNTOR MONOPOLAR TIPO DIN, CORRENTE NOMINAL DE 10A - FORNECIMENTO E INSTALAÇÃO. AF_07/2025 | SINAPI | UN | 1 | 17.67 | 17.67 | 17.67
6.2.2.11 | 93655 | DISJUNTOR MONOPOLAR TIPO DIN, CORRENTE NOMINAL DE 20A - FORNECIMENTO E INSTALAÇÃO. AF_07/2025 | SINAPI | UN | 2 | 19.08 | 19.08 | 38.16
6.2.2.12 | 93654 | DISJUNTOR MONOPOLAR TIPO DIN, CORRENTE NOMINAL DE 16A - FORNECIMENTO E INSTALAÇÃO. AF_07/2025 | SINAPI | UN | 7 | 17.67 | 17.67 | 123.69
6.2.2.13 | COMP ELE-0135-08/24 | TERMINAL/CONECTOR GENÉRICO A PRESSÃO PARA CABOS DE 6 A 25MM², 63A, PINO CURTO - FORNECIMENTO E INSTALAÇÃO (BARRAMENTOS NEUTRO E TERRA) | Composições Próprias | UN | 8 | 16.71 | 16.71 | 133.68
6.3 | CIRCUITOS E ALIMENTADORES | [5 empty] | 0 | 10326.59
6.3.1 | COMP ELE-0002-03/22 | CABO DE COBRE PP 3X#2,5MM², ANTICHAMA, 450/750V – FORNECIMENTO E INSTALAÇÃO | Composições Próprias | m | 15 | 20.1 | 20.1 | 301.5
6.3.2 | 91926 | CABO DE COBRE FLEXÍVEL ISOLADO, 2,5 MM², ANTI-CHAMA 450/750 V, NÃO HALOGENADO, PARA CIRCUITOS TERMINAIS - FORNECIMENTO E INSTALAÇÃO. AF_03/2023 (FASE -> VERMELHO ¦ CIRCUITOS TERMINAIS MONOFÁSICOS) | SINAPI | M | 400 | 6.3 | 6.3 | 2520
6.3.3 | 91926 | CABO DE COBRE FLEXÍVEL ISOLADO, 2,5 MM², ANTI-CHAMA 450/750 V, NÃO HALOGENADO, PARA CIRCUITOS TERMINAIS - FORNECIMENTO E INSTALAÇÃO. AF_03/2023 (NEUTRO -> AZUL CLARO ¦ CIRCUITOS TERMINAIS MONOFÁSICOS) | SINAPI | M | 405 | 6.3 | 6.3 | 2551.5
6.3.4 | 91926 | CABO DE COBRE FLEXÍVEL ISOLADO, 2,5 MM², ANTI-CHAMA 450/750 V, NÃO HALOGENADO, PARA CIRCUITOS TERMINAIS - FORNECIMENTO E INSTALAÇÃO. AF_03/2023 (TERRA -> VERDE ¦ CIRCUITOS TERMINAIS MONOFÁSICOS) | SINAPI | M | 412 | 6.3 | 6.3 | 2595.6
6.3.5 | 91926 | CABO DE COBRE FLEXÍVEL ISOLADO, 2,5 MM², ANTI-CHAMA 450/750 V, NÃO HALOGENADO, PARA CIRCUITOS TERMINAIS - FORNECIMENTO E INSTALAÇÃO. AF_03/2023 (RETORNO -> AMARELO ¦ CIRCUITOS TERMINAIS MONOFÁSICOS ILUMINAÇÃO) | SINAPI | M | 37 | 6.3 | 6.3 | 233.1
6.3.6 | 91928 | CABO DE COBRE FLEXÍVEL ISOLADO, 4 MM², ANTI-CHAMA 450/750 V, NÃO HALOGENADO, PARA CIRCUITOS TERMINAIS - FORNECIMENTO E INSTALAÇÃO. AF_03/2023 (FASE -> VERMELHO ¦ CIRCUITOS TERMINAIS MONOFÁSICOS) | SINAPI | M | 45 | 9.71 | 9.71 | 436.95
6.3.7 | 91928 | CABO DE COBRE FLEXÍVEL ISOLADO, 4 MM², ANTI-CHAMA 450/750 V, NÃO HALOGENADO, PARA CIRCUITOS TERMINAIS - FORNECIMENTO E INSTALAÇÃO. AF_03/2023 (NEUTRO -> AZUL CLARO ¦ CIRCUITOS TERMINAIS MONOFÁSICOS) | SINAPI | M | 45 | 9.71 | 9.71 | 436.95
6.3.8 | 91928 | CABO DE COBRE FLEXÍVEL ISOLADO, 4 MM², ANTI-CHAMA 450/750 V, NÃO HALOGENADO, PARA CIRCUITOS TERMINAIS - FORNECIMENTO E INSTALAÇÃO. AF_03/2023 (TERRA -> VERDE ¦ CIRCUITOS TERMINAIS MONOFÁSICOS) | SINAPI | M | 45 | 9.71 | 9.71 | 436.95
6.3.9 | 91930 | CABO DE COBRE FLEXÍVEL ISOLADO, 6 MM², ANTI-CHAMA 450/750 V, PARA CIRCUITOS TERMINAIS (FASES-VERMELHO) - FORNECIMENTO E INSTALAÇÃO. AF_03/2023 | SINAPI | M | 5 | 13.52 | 13.52 | 67.6
6.3.10 | 91930 | CABO DE COBRE FLEXÍVEL ISOLADO, 6 MM², ANTI-CHAMA 450/750 V, PARA CIRCUITOS TERMINAIS (NEUTRO-AZUL) - FORNECIMENTO E INSTALAÇÃO. AF_03/2023 | SINAPI | M | 4 | 13.52 | 13.52 | 54.08
6.3.11 | 91930 | CABO DE COBRE FLEXÍVEL ISOLADO, 6 MM², ANTI-CHAMA 450/750 V, PARA CIRCUITOS TERMINAIS (TERRA-VERDE) - FORNECIMENTO E INSTALAÇÃO. AF_03/2023 | SINAPI | M | 4 | 13.52 | 13.52 | 54.08
6.3.12 | 91934 | CABO DE COBRE FLEXÍVEL ISOLADO, 16 MM², ANTI-CHAMA 450/750 V, PARA CIRCUITOS TERMINAIS (FASES-VERMELHO) - FORNECIMENTO E INSTALAÇÃO. AF_03/2023 | SINAPI | M | 3 | 34.9 | 34.9 | 104.7
6.3.13 | 91934 | CABO DE COBRE FLEXÍVEL ISOLADO, 16 MM², ANTI-CHAMA 450/750 V, PARA CIRCUITOS TERMINAIS (NEUTRO-AZUL) - FORNECIMENTO E INSTALAÇÃO. AF_03/2023 | SINAPI | M | 3 | 34.9 | 34.9 | 104.7
6.3.14 | 91934 | CABO DE COBRE FLEXÍVEL ISOLADO, 16 MM², ANTI-CHAMA 450/750 V, PARA CIRCUITOS TERMINAIS (TERRA-VERDE) - FORNECIMENTO E INSTALAÇÃO. AF_03/2023 | SINAPI | M | 3 | 34.9 | 34.9 | 104.7
6.3.15 | 101562 | CABO DE COBRE FLEXÍVEL ISOLADO, 25 MM², 0,6/1,0 KV (EPR/XLPE) PARA REDE AÉREA DE DISTRIBUIÇÃO DE ENERGIA ELÉTRICA DE BAIXA TENSÃO (FASES-VERMELHO) - FORNECIMENTO E INSTALAÇÃO. AF_07/2020 | SINAPI | M | 3 | 36.02 | 36.02 | 108.06
6.3.16 | 101562 | CABO DE COBRE FLEXÍVEL ISOLADO, 25 MM², 0,6/1,0 KV (EPR/XLPE), PARA REDE AÉREA DE DISTRIBUIÇÃO DE ENERGIA ELÉTRICA DE BAIXA TENSÃO (NEUTRO - AZUL) - FORNECIMENTO E INSTALAÇÃO. AF_07/2020 | SINAPI | M | 3 | 36.02 | 36.02 | 108.06
6.3.17 | 101562 | CABO DE COBRE FLEXÍVEL ISOLADO, 25 MM², 0,6/1,0 KV (EPR/XLPE), PARA REDE AÉREA DE DISTRIBUIÇÃO DE ENERGIA ELÉTRICA DE BAIXA TENSÃO (TERRA - VERDE) - FORNECIMENTO E INSTALAÇÃO. AF_07/2020 | SINAPI | M | 3 | 36.02 | 36.02 | 108.06
6.4 | TOMADAS DE ENERGIA E INTERRUPTORES | [5 empty] | 0 | 3450.94
6.4.1 | 91953 | INTERRUPTOR SIMPLES (1 MÓDULO/TECLA), 10A/250V, BORNE AUTOMÁTICO, INCLUINDO SUPORTE, PLACA PRETA ACETINADA E VISOR LATERAL AZUL COM LED, REF.: PIAL PLUS+ LEGRAND - FORNECIMENTO E INSTALAÇÃO. AF_03/2023 | SINAPI | UN | 4 | 77.72 | 77.72 | 310.88
6.4.2 | 91975 | INTERRUPTOR SIMPLES (4 MÓDULOS/TECLAS), 10A/250V, BORNE AUTOMÁTICO, INCLUINDO SUPORTE, PLACA PRETA ACETINADA E VISOR LATERAL AZUL COM LED, REF.: PIAL PLUS+ LEGRAND - FORNECIMENTO E INSTALAÇÃO. AF_03/2023 | SINAPI | UN | 1 | 248.4 | 248.4 | 248.4
6.4.3 | 92023 | INTERRUPTOR SIMPLES (1 MÓDULO/TECLA) COM 1 TOMADA DE EMBUTIR 2P+T 10A, NBR 14.136 E ETIQUEITA DE IDENTIFICAÇÃO DO CIRCUITO E DA TENSÃO, BORNE AUTOMÁTICO, INCLUINDO SUPORTE, PLACA PRETA ACETINADA E VISOR LATERAL AZUL COM LED, REF.: PIAL PLUS+ LEGRAND - FORNECIMENTO E INSTALAÇÃO. AF_03/2023 | SINAPI | UN | 3 | 124.78 | 124.78 | 374.34
6.4.4 | 91996 | TOMADA DE ENERGIA ÚNICA EMBUTIDA , 1 (UM) MÓDULO 2P+T 10A, NBR 14.136, BORNE AUTOMÁTICO, INCLUINDO SUPORTE E PLACA PRETA ACETINADA E ETIQUETAS DE IDENTIFICAÇÃO DA TENSÃO E DO CIRCUITO, REF.: PIAL PLUS+ LEGRAND - FORNECIMENTO E INSTALAÇÃO. AF_03/2023 | SINAPI | UN | 17 | 77.31 | 77.31 | 1314.27
6.4.5 | 91997 | TOMADA DE ENERGIA ÚNICA EMBUTIDA , 1 (UM) MÓDULO 2P+T 20A, NBR 14.136, BORNE AUTOMÁTICO, INCLUINDO SUPORTE E PLACA PRETA ACETINADA E ETIQUETAS DE IDENTIFICAÇÃO DA TENSÃO E DO CIRCUITO, REF.: PIAL PLUS+ LEGRAND - FORNECIMENTO E INSTALAÇÃO. AF_03/2023 | SINAPI | UN | 7 | 84.13 | 84.13 | 588.91
6.4.6 | 92008 | TOMADA DE ENERGIA DUPLA EMBUTIDA , 2 (DOIS) MÓDULO 2P+T 10A, NBR 14.136, BORNE AUTOMÁTICO, INCLUINDO SUPORTE E PLACA PRETA ACETINADA E ETIQUETAS DE IDENTIFICAÇÃO DA TENSÃO E DO CIRCUITO, REF.: PIAL PLUS+ LEGRAND - FORNECIMENTO E INSTALAÇÃO. AF_03/2023 | SINAPI | UN | 3 | 111.57 | 111.57 | 334.71
6.4.7 | COMP ELE-0221-03/26 | PLACA CEGA PRETA, 4 X 4", ACETINADA, INCLUINDO SUPORTE - FORNECIMENTO E INSTALAÇÃO. REF.: PIAL PLUS+ LEGRAND. AF_03/2023 - 06/03/2026 | Composições Próprias | UN | 5 | 40.67 | 40.67 | 203.35
6.4.8 | COMP ELE-0220-03/26 | PLACA CEGA PRETA, 4" X 2, ACETINADA, INCLUINDO SUPORTE - FORNECIMENTO E INSTALAÇÃO. REF.: PIAL PLUS+ LEGRAND. AF_03/2023 - 06/03/2026 | Composições Próprias | UN | 3 | 25.36 | 25.36 | 76.08
6.5 | CABEAMENTO ESTRUTURADO | [5 empty] | 0 | 5054.19
6.5.1 | COMP ELE-0173-10/24 | TOMADA DE TELECOMUNICAÇÕES ÚNICA EMBUTIDA, 1 (UM) MÓDULO RJ45 CAT.6, ESPELHO ACETINADO PRETO, ETIQUETA DE IDENTIFICAÇÃO DO CIRCUITO, ÍCONE, SUPORTE PARA ATÉ 3 MÓDULOS E PLACA (ESPELHO) - FORNECIMENTO E INSTALAÇÃO ¦ REF.: PIAL PLUS+ LEGRAND -11/03/2026 | Composições Próprias | UN | 1 | 174.16 | 174.16 | 174.16
6.5.2 | ED-9195 | CONECTOR/PLUG MACHO RJ45, CATEGORIA 6, INCLUSIVE CAPA PROTETORA E CRIMPAGEM, EXCLUSIVE CERTIFICAÇÃO | SETOP | un | 1 | 6.44 | 6.44 | 6.44
6.5.3 | 98297 | CABO ELETRÔNICO CATEGORIA 6, INSTALADO EM EDIFICAÇÃO INSTITUCIONAL - FORNECIMENTO E INSTALAÇÃO. AF_08/2025 | SINAPI | M | 10 | 10.91 | 10.91 | 109.1
6.5.4 | ED-48368 | CERTIFICAÇÃO DE GARANTIA DE TRANSMISSÃO DE CABOS LÓGICOS, CAT. 5E/6/6A | SETOP | un | 29 | 19.52 | 19.52 | 566.08
6.5.5 | COMP ELE-0222-03/26 | TOMADA DE TELECOMUNICAÇÕES TRIPLA EMBUTIDA, 3 MÓDULOS RJ45 CAT.6, 1 (UM) MÓDULO CEGO, ESPELHO ACETINADO PRETO, ETIQUETA DE IDENTIFICAÇÃO DO CIRCUITO, ÍCONE, SUPORTE PARA ATÉ 3 MÓDULOS E PLACA (ESPELHO) - FORNECIMENTO E INSTALAÇÃO | Composições Próprias | UN | 9 | 466.49 | 466.49 | 4198.41
7 | CLIMATIZAÇÃO | [5 empty] | 0 | 61979.64
7.1 | 103244 | AR CONDICIONADO SPLIT INVERTER, HI-WALL (PAREDE), 9000 BTU/H, CICLO FRIO - FORNECIMENTO E INSTALAÇÃO. AF_11/2021_PE | SINAPI | UN | 1 | 2881.07 | 2881.07 | 2881.07
7.2 | CP-103267-84984820 | AR CONDICIONADO SPLIT INVERTER, CASSETE, FRIO 4 VIAS 18000 BTU/H - FORNECIMENTO E INSTALAÇÃO. AF_11/2021_PE | Composições Próprias | UN | 1 | 7625.06 | 7625.06 | 7625.06
7.3 | COMP-80158500 | AR CONDICIONADO SPLIT INVERTER, CASSETE, FRIO 1 VIA 18000 BTU/H - FORNECIMENTO E INSTALAÇÃO. AF_11/2021_PE | Composições Próprias | UN | 3 | 8232.21 | 8232.21 | 24696.63
7.4 | COM-89568672 | TUBULAÇÃO ADICIONAL PARA SPLITS EM INSTALAÇÕES QUE DEMANDEM DISTÂNCIAS ENTRE EVAPORADORA E CONDENSADORA SUPERIORES A 3 METROS. INCLUI OS DUTOS EM COBRE, OS ISOLAMENTOS TÉRMICOS, FITA DE NYLON E CABO PP DE 4 VIAS E 2,5MM². | Composições Próprias | 1 | 50 | 127.41 | 127.41 | 6370.5
7.5 | 103263 | AR CONDICIONADO SPLIT INVERTER, PISO TETO, 48000 BTU/H, CICLO FRIO - FORNECIMENTO E INSTALAÇÃO. AF_11/2021_PE | SINAPI | UN | 1 | 20406.38 | 20406.38 | 20406.38
8 | PISO, SOLEIRA E RODAPÉS | [5 empty] | 0 | 1672.73
8.1 | CP-98671-PIS-001 | RECUPERAÇÃO PISO EM GRANITO SEM FORNECIMENTO DA PEDRA | Composições Próprias | M2 | 2.7 | 72.61 | 72.61 | 196.05
8.2 | 98671 | INSTALAÇÃO DE PISO EM GRANITO COM FORNECIMENTO DA PEDRA | SINAPI | M2 | 1.07 | 429.23 | 429.23 | 459.28
8.3 | CP-98671-PIS-002 | INSTALAÇÃO DE PISO EM GRANITO SEM FORNECIMENTO DA PEDRA | Composições Próprias | M2 | 0.98 | 84.5 | 84.5 | 82.81
8.4 | CP-98689-SOL-001 | INSTALAÇÃO DE SOLEIRA EM GRANITO, SEM FORNECIMENTO DA PEDRA | Composições Próprias | M | 2 | 35.56 | 35.56 | 71.12
8.5 | 98689 | FORNECIMENTO E INSTALAÇÃO DE SOLEIRA EM GRANITO | SINAPI | M | 2 | 137.42 | 137.42 | 274.84
8.6 | CP-98685-RDP-001 | INSTALAÇÃO DE RODAPÉ EM GRANITO, SEM FORNECIMENTO DA PEDRA | Composições Próprias | M | 15.95 | 20.46 | 20.46 | 326.34
8.7 | 98685 | FORNECIMENTO E INSTALAÇÃO DE RODAPÉ EM GRANITO | SINAPI | M | 3 | 87.43 | 87.43 | 262.29
9 | PORCELANATO E CERÂMICA | [5 empty] | 0 | 29239.26
9.1 | COMP-104611-POR-002 | FORNECIMENTO E INSTALAÇÃO DE PORCELANATO ACETINADO, RETIFICADO, EM PAREDE. REF. PORTINARI BIANCOGRES ARCH GREY - 90x90 cm | Composições Próprias | M2 | 70.67 | 221.23 | 221.23 | 15634.32
9.2 | CP-87265-POR-003 | FORNECIMENTO E INSTALAÇÃO DE PORCELANATO ESMALTADO ACABAMENTO MATE, EM PAREDE. REF. DECORTILES MAGMA FOLHA MA - 15X15 cm | Composições Próprias | M2 | 17.23 | 353.55 | 353.55 | 6091.67
9.3 | COMP-87265-POR-004 | FORNECIMENTO E INSTALAÇÃO DE BORDA DE PORCELANATO ESMALTADO ACABAMENTO MATE, EM PAREDE. REF. DECORTILES MAGMA FOLHA MA - 2,5X15 cm | Composições Próprias | UN | 80 | 50.61 | 50.61 | 4048.8
9.4 | CP-ED-50720-POR-001 | FILET "P" 1,25 CM, PARA ACABAMENTO/PROTEÇÃO DE QUINAS, INCLUSIVE FIXAÇÃO. REF. MOZAIK AÇO ESCOVADO | Composições Próprias | m | 18.17 | 146.11 | 146.11 | 2654.82
9.5 | 00045191 | FORNECIMENTO SEM INSTALAÇÃO DE PORCELANATO ACETINADO, RETIFICADO. REF. PORTINARI BIANCOGRES ARCH GREY - 90x90 cm | SINAPI | M2 | 2.43 | 136.92 | 136.92 | 332.72
9.6 | INS-POR-002 | PORCELANATO ESMALTADO ACABAMENTO MATE. REF. DECORTILES MAGMA FOLHA MA - 15X15 cm | Composições Próprias | M² | 0.79 | 285.93 | 285.93 | 225.88
9.7 | INS-POR-003 | BORDA PORCELANATO ESMALTADO ACABAMENTO MATE. REF. DECORTILES MAGMA FOLHA MA - 2,5X15 cm | Composições Próprias | UN | 5 | 50.21 | 50.21 | 251.05
10 | PORTAS E JANELA | [5 empty] | 0 | 10905.67
10.1 | CP-90822-PRT-001 | P01 - KIT PORTA DE GIRO 1 FOLHA, DIMENSÃO 82X210 CM, ESPESSURA 3,5 CM, FOLHA SARRAFEADA, INCLUSIVE MARCO, ALIZAR, DOBRADIÇAS EM INOX 4” REFORÇADA (COM ANEL E PARAFUSOS), COR BRANCA FOSCA. REFERÊNCIA CONCREM WOOD. MAÇANETA ALAVANCA E FECHADURA EXTERNA COM CHAVES (LADOS INTERNO E EXTERNO), AÇO ABNT1010/1020 COM ROSETA QUADRADA, E ACABAMENTO INOX FOSCO. REF. STAM 803 / 35 - FORNECIMENTO E INSTALAÇÃO. | Composições Próprias | UN | 2 | 1897.54 | 1897.54 | 3795.08
10.2 | CP-90822-PRT-002 | P02 - KIT PORTA DE GIRO 1 FOLHA, DIMENSÃO 82X210 CM, ESPESSURA 3,5 CM, FOLHA SARRAFEADA, INCLUSIVE MARCO, ALIZAR, DOBRADIÇAS EM INOX 4” REFORÇADA (COM ANEL E PARAFUSOS), COR BRANCA FOSCA. REFERÊNCIA CONCREM WOOD. MAÇANETA E FECHADURA PARA BANHEIRO (TRINCO LADO INTERNO E CHAVE LADO EXTERNO), AÇO ABNT1010/1020 COM ROSETA QUADRADA E ACABAMENTO INOX FOSCO. REF. STAM 803 / 35 - FORNECIMENTO E INSTALAÇÃO. | Composições Próprias | UN | 1 | 1884.88 | 1884.88 | 1884.88
10.3 | CP-90820-PRT-003 | P03 - KIT PORTA DE GIRO 1 FOLHA, DIMENSÃO 62X210 CM, ESPESSURA 3,5 CM, FOLHA SARRAFEADA, INCLUSIVE MARCO, ALIZAR, DOBRADIÇAS EM INOX 4” REFORÇADA (COM ANEL E PARAFUSOS), COR BRANCA FOSCA. REF.: CONCREM WOODM. AÇANETA E FECHADURA PARA BANHEIRO (TRINCO LADO INTERNO E CHAVE LADO EXTERNO), AÇO ABNT1010/1020 COM ROSETA QUADRADA E ACABAMENTO INOX FOSCO. REF. STAM 803 / 35 - FORNECIMENTO E INSTALAÇÃO. | Composições Próprias | UN | 1 | 1863.87 | 1863.87 | 1863.87
10.4 | CP-90822-PRT-004 | KIT PORTA DE GIRO 1 FOLHA, DIMENSÃO 82X210 CM, ESPESSURA 3,5 CM, FOLHA SARRAFEADA, INCLUSIVE MARCO, ALIZAR, DOBRADIÇAS EM INOX 4” REFORÇADA (COM ANEL E PARAFUSOS). REF.: CONCREM WOODMAÇANETA E FECHADURA EXTERNA COM CHAVES (LADOS INTERNO E EXTERNO), AÇO ABNT 1010/1020 COM ROSETA QUADRADA. REF. STAM 803 / 35 . TODOS OS ITENS NA COR PRETA FOSCA - FORNECIMENTO E INSTALAÇÃO. | Composições Próprias | UN | 1 | 2249.36 | 2249.36 | 2249.36
10.5 | CP-ED-29484-JAN-001 | J01 - 44,5X160 CM - ESQUADRIA EM VIDRO FIXO TEMPERADO COM 6 MM DE ESPESSURA, COM MONTANTES E GUARNIÇÃO EM ALUMÍNIO COM ACABAMENTO NAURAL - FORNECIMENTO E INSTALAÇÃO | Composições Próprias | UN | 1 | 1112.48 | 1112.48 | 1112.48
11 | FORROS | [5 empty] | 0 | 16774.06
11.1 | 96114 | FORRO EM DRYWALL, PARA AMBIENTES COMERCIAIS, INCLUSIVE ESTRUTURA BIRECIONAL DE FIXAÇÃO. AF_08/2023_PS | SINAPI | M2 | 52.41 | 96.9 | 96.9 | 5078.53
11.2 | ED-28454 | PERFIL TABICA GALVANIZADO, TIPO LISA, COM ACABAMENTO EM PINTURA, NA COR BRANCA, PARA FORRO EM CHAPA DE GESSO ACARTONADO, INCLUSIVE ACESSÓRIOS DE FIXAÇÃO | SETOP | m | 65.02 | 23.41 | 23.41 | 1522.12
11.3 | 104757 | FORRO EM FIBRA MINERAL, PARA AMBIENTES COMERCIAIS, INCLUSIVE ESTRUTURA DE FIXAÇÃO. AF_08/2023_PS | SINAPI | M2 | 58.8 | 134.2 | 134.2 | 7890.96
11.4 | 96123 | SANCAS E CORTINEIROS - FORRO EM DRYWALL | SINAPI | M | 20.81 | 36.83 | 36.83 | 766.43
11.5 | 96374 | REFORÇO NO FORRO DE GESSO PARA FIXAÇÃO PAINEL | SINAPI | M | 2.5 | 51.01 | 51.01 | 127.53
11.6 | CP-96114-ALC-001 | FORNECIMENTO E INSTALAÇÃO DE ALÇAPÃO INVISÍVEL 50X50 CM. PARA FORRO EM DRYWALL | Composições Próprias | UN | 3 | 214.34 | 214.34 | 643.02
11.7 | 98577 | TRATAMENTO DE JUNTA SERRADA, COM TARUGO DE POLIETILENO E SELANTE À BASE DE SILICONE. AF_09/2023 | SINAPI | M | 11.2 | 66.56 | 66.56 | 745.47
12 | BANCADAS | [5 empty] | 0 | 23919.89
12.1 | CP-86889-BAN-001 | BANCADAS, TESTEIRAS, RODABANCAS E FECHAMENTOS LATERAIS VERTICAIS PARA COZINHA, EM GRANITO PRETO SÃO GABRIEL, INCLUINDO RECORTES PARA CUBAS, COOKTOP E TORNEIRAS, CONFORME PROJETO DO ESPAÇO DE CONVIVÊNCIA – FORNECIMENTO E INSTALAÇÃO | Composições Próprias | UN | 1 | 11174.31 | 11174.31 | 11174.31
12.2 | CP-86889-BAN-002 | BANCADA E TESTEIRA PARA BUFFET, EM QUARTZITO MADRID (BRANCO COM VEIOS BEGES), INCLUINDO RECORTE PARA PISTA REFRIGERADA, CONFORME PROJETO DO ESPAÇO DE CONVIVÊNCIA – FORNECIMENTO E INSTALAÇÃO | Composições Próprias | UN | 1 | 9510.11 | 9510.11 | 9510.11
12.3 | CP-86889-BAN-003 | BANCADA TESTEIRA PARA LAVATÓRIO, EM QUARTZITO MADRID (BRANCO COM VEIOS BEGES), INCLUINDO RECORTES PARA CUBAS E TORNEIRAS, CONFORME PROJETO DO ESPAÇO DE CONVIVÊNCIA – FORNECIMENTO E INSTALAÇÃO | Composições Próprias | UN | 1 | 3235.47 | 3235.47 | 3235.47
13 | PREPARAÇÃO E PINTURA | [5 empty] | 0 | 24520.17
13.1 | ED-50506 | LIXAMENTO MANUAL EM TETO PARA REMOÇÃO DE TINTA | SETOP | m2 | 5.05 | 5.19 | 5.19 | 26.21
13.2 | ED-50516 | PREPARAÇÃO PARA EMASSAMENTO OU PINTURA (LÁTEX/ACRÍLICA) EM FORRO EM CHAPA DE GESSO ACARTONADO (DRYWALL), INCLUSIVE UMA (1) DEMÃO DE SELADOR ACRÍLICO | SETOP | m2 | 67.01 | 9.11 | 9.11 | 610.46
13.3 | ED-50486 | EMASSAMENTO EM FORRO DE GESSO COM MASSA CORRIDA (PVA), UMA (1) DEMÃO, INCLUSIVE LIXAMENTO PARA PINTURA | SETOP | m2 | 67.01 | 24.5 | 24.5 | 1641.75
13.4 | 88488 | PINTURA LÁTEX ACRÍLICA PREMIUM FOSCA, APLICAÇÃO MANUAL EM TETO, INCLUSIVE TABICAS E SANCAS, DEMÃOS NECESSÁRIAS PARA PERFEITO ACABAMENTO. COR A DEFINIR (REF. SUVINIL BRANCO NEVE) | SINAPI | M2 | 45.46 | 21.79 | 21.79 | 990.57
13.5 | CP-88488-PTR-001 | PINTURA LÁTEX ACRÍLICA PREMIUM FOSCA, APLICAÇÃO MANUAL EM TETO, INCLUSIVE TABICAS E SANCAS, DEMÃOS NECESSÁRIAS PARA PERFEITO ACABAMENTO. COR A DEFINIR (REF. SUVINIL TERRA ARADA) | Composições Próprias | M2 | 16.47 | 31.75 | 31.75 | 522.92
13.6 | CP-88488-PTR-002 | PINTURA LÁTEX ACRÍLICA PREMIUM FOSCA, APLICAÇÃO MANUAL EM TETO, INCLUSIVE TABICAS E SANCAS, DEMÃOS NECESSÁRIAS PARA PERFEITO ACABAMENTO. COR A DEFINIR (REF. SUVINIL SEMENTE DE CACAU) | Composições Próprias | M2 | 5.07 | 31.02 | 31.02 | 157.27
13.7 | ED-50505 | LIXAMENTO MANUAL EM PAREDE PARA REMOÇÃO DE TINTA | SETOP | m2 | 216.21 | 4.58 | 4.58 | 990.24
13.8 | 88485 | FUNDO SELADOR ACRÍLICO, APLICAÇÃO MANUAL EM PAREDE, UMA DEMÃO. AF_04/2023 | SINAPI | M2 | 286.93 | 6.25 | 6.25 | 1793.31
13.9 | ED-50516 | FUNDO SELADOR ACRÍLICO E LIXAMENTO EM PAREDE EM CHAPA DE GESSO ACARTONADO (DRYWALL) | SETOP | m2 | 113.4 | 9.11 | 9.11 | 1033.07
13.10 | 88497 | EMASSAMENTO COM MASSA LÁTEX, APLICAÇÃO EM PAREDE, DUAS DEMÃOS, LIXAMENTO MANUAL. AF_04/2023 | SINAPI | M2 | 286.93 | 26.22 | 26.22 | 7523.3
13.11 | ED-50483 | EMASSAMENTO EM PAREDE EM CHAPA DE GESSO ACARTONADO (DRYWALL) COM MASSA ACRÍLICA, UMA (1) DEMÃO, INCLUSIVE LIXAMENTO PARA PINTURA | SETOP | m2 | 113.4 | 21.42 | 21.42 | 2429.03
13.12 | 88489 | PINTURA LÁTEX ACRÍLICA PREMIUM FOSCA, APLICAÇÃO MANUAL EM PAREDES, DEMÃOS NECESSÁRIAS PARA PERFEITO ACABAMENTO. COR A DEFINIR (REF. SUVINIL BRANCO GELO) | SINAPI | M2 | 134.65 | 18.33 | 18.33 | 2468.13
13.13 | CP-88489-PTR-003 | PINTURA LÁTEX ACRÍLICA PREMIUM FOSCA, APLICAÇÃO MANUAL EM PAREDES, DEMÃOS NECESSÁRIAS PARA PERFEITO ACABAMENTO. COR A DEFINIR (REF. SUVINIL PRATA ENVELHECIDO) | Composições Próprias | M2 | 129.07 | 21.33 | 21.33 | 2753.06
13.14 | CP-88489-PTR-004 | PINTURA LÁTEX ACRÍLICA PREMIUM FOSCA, APLICAÇÃO MANUAL EM PAREDES, DEMÃOS NECESSÁRIAS PARA PERFEITO ACABAMENTO. COR A DEFINIR (REF. SUVINIL PATATIVA) | Composições Próprias | M2 | 6.32 | 32.15 | 32.15 | 203.19
13.15 | CP-88489-PTR-005 | PINTURA LÁTEX ACRÍLICA PREMIUM FOSCA, APLICAÇÃO MANUAL EM PAREDES, DEMÃOS NECESSÁRIAS PARA PERFEITO ACABAMENTO. COR A DEFINIR (REF. SUVIVIL SEMENTE DE CACAU) | Composições Próprias | M2 | 11.21 | 27.55 | 27.55 | 308.84
13.16 | 102193 | LIXAMENTO DE MADEIRA PARA APLICAÇÃO DE FUNDO OU PINTURA. AF_01/2021 | SINAPI | M2 | 10.28 | 3.03 | 3.03 | 31.15
13.17 | 102214 | PINTURA VERNIZ (INCOLOR) ALQUÍDICO EM MADEIRA, USO INTERNO, DEMÃOS NECESSÁRIAS PARA PERFEITO ACABAMENTO | SINAPI | M2 | 10.28 | 31.54 | 31.54 | 324.23
13.18 | 100717 | LIXAMENTO MANUAL EM SUPERFÍCIES METÁLICAS EM OBRA. AF_01/2020 - PORTA ESCADA | SINAPI | M2 | 4.06 | 14.58 | 14.58 | 59.19
13.19 | 100721 | PINTURA COM TINTA ALQUÍDICA DE FUNDO (TIPO ZARCÃO) PULVERIZADA SOBRE SUPERFÍCIES METÁLICAS (EXCETO PERFIL) EXECUTADO EM OBRA (POR DEMÃO). AF_01/2020_PE - PORTA ESCADA | SINAPI | M2 | 4.06 | 38.87 | 38.87 | 157.81
13.20 | 100753 | PINTURA COM TINTA ACRÍLICA DE ACABAMENTO PULVERIZADA SOBRE SUPERFÍCIES METÁLICAS (EXCETO PERFIL) EXECUTADO EM OBRA (02 DEMÃOS). COR A DEFINIR. REF. PRETO FOSCO. PORTA ESCADA | SINAPI | M2 | 4.06 | 34.08 | 34.08 | 138.36
13.21 | INS-TNT-005 | TESTE DE COR | Composições Próprias | UN | 12 | 29.84 | 29.84 | 358.08
14 | LOUÇAS, METAIS, ACESSÓRIOS | [5 empty] | 0 | 21620.71
14.1 | CP-86909-LM-001 | TORNEIRA DE MESA PARA COZINHA, COM BICA MÓVEL, CROMADA. REF.: DECA FLEX PLUS – FORNECIMENTO E INSTALAÇÃO | Composições Próprias | UN | 2 | 323.56 | 323.56 | 647.12
14.2 | CP-86915-LM-002 | TORNEIRA PARA LAVATÓRIO. REF.: DECA LINK CONFORTO – FORNECIMENTO E INSTALAÇÃO | Composições Próprias | UN | 1 | 856.71 | 856.71 | 856.71
14.3 | CP-86915-LM-003 | TORNEIRA DE MESA PARA LAVATÓRIO, BICA ALTA, CROMADA. REF.: DECA FLEX PLUS – FORNECIMENTO E INSTALAÇÃO | Composições Próprias | UN | 2 | 309.46 | 309.46 | 618.92
14.4 | CP-86881-LM-004 | SIFÃO TIPO GARRAFA EM METAL CROMADO. REF. DECA 1680.C.112 – FORNECIMENTO E INSTALAÇÃO | Composições Próprias | UN | 3 | 417.68 | 417.68 | 1253.04
14.5 | CP-86883-LM-005 | SIFÃO FLEXÍVEL. REF.: ASTRA – FORNECIMENTO E INSTALAÇÃO | Composições Próprias | UN | 2 | 45.77 | 45.77 | 91.54
14.6 | CP-ED-49943-LM-006 | GRELHA QUADRADA SELECT 15X15 CM INOX 304 POLIDO, PARA RALO. REF.: MOZAIK/ALTO BRILHO | Composições Próprias | un | 4 | 87.32 | 87.32 | 349.28
14.7 | CP-ED-50316-LM-007 | DUCHA HIGIÊNICA. REF. DECA ASPEN – FORNECIMENTO E INSTALAÇÃO | Composições Próprias | un | 2 | 660.72 | 660.72 | 1321.44
14.8 | CP-ED-49184-LM-008 | PORTA ACESSO SHAFT 240X330 MM BRANCA. REF.: ASTRA – FORNECIMENTO E INSTALAÇÃO | Composições Próprias | un | 1 | 259.96 | 259.96 | 259.96
14.9 | CP-86888-LM-009 | KIT BACIA SANITÁRIA, INCLUINDO CAIXA ACOPLADA E ASSENTO SANITÁRIO, BRANCOS. REF.: VOGUE PLUS CONFORTO. | Composições Próprias | UN | 2 | 2929.65 | 2929.65 | 5859.3
14.10 | CP-86904-LM-010 | CUBA RETANGULAR SUSPENSA 50 CM, COM DECK, BRANCA. REF.: DECA SLIM – FORNECIMENTO E INSTALAÇÃO | Composições Próprias | UN | 1 | 1379.33 | 1379.33 | 1379.33
14.11 | CP-86901-LM-011 | CUBA REDONDA DE EMBUTIR 30 CM, COM VÁLVULA, BRANCA. REF.: DECA SLIM – FORNECIMENTO E INSTALAÇÃO | Composições Próprias | UN | 2 | 402.1 | 402.1 | 804.2
14.12 | CP-86900-LM-012 | CUBA PARA COZINHA 40X50, COM VÁLVULA, AÇO INOX ACETINADO. | Composições Próprias | UN | 2 | 1091.55 | 1091.55 | 2183.1
14.13 | CP-ED-51152-LM-013 | ESPELHO CRISTAL, DIMENSÃO (115X91,4)CM, COM ESP. 4MM, INCLUSIVE MDF, COLA E PARAFUSOS - FORNECIMENTO E INSTALAÇÃO | Composições Próprias | un | 1 | 683.1 | 683.1 | 683.1
14.14 | 86887 | ENGATE FLEXÍVEL EM INOX, 1/2" X 40 CM - FORNECIMENTO E INSTALAÇÃO. AF_02/2026 | SINAPI | UN | 5 | 76.59 | 76.59 | 382.95
14.15 | 94792 | REGISTRO DE GAVETA BRUTO, LATÃO, ROSCÁVEL, 1", COM ACABAMENTO E CANOPLA CROMADOS - FORNECIMENTO E INSTALAÇÃO. AF_08/2021 | SINAPI | UN | 5 | 222.25 | 222.25 | 1111.25
14.16 | 94794 | REGISTRO DE GAVETA BRUTO, LATÃO, ROSCÁVEL, 1 1/2", COM ACABAMENTO E CANOPLA CROMADOS - FORNECIMENTO E INSTALAÇÃO. AF_08/2021 | SINAPI | UN | 5 | 322.97 | 322.97 | 1614.85
14.17 | 94498 | REGISTRO DE GAVETA BRUTO, LATÃO, ROSCÁVEL, 2" - FORNECIMENTO E INSTALAÇÃO. AF_08/2021 | SINAPI | UN | 1 | 282.51 | 282.51 | 282.51
14.18 | ED-48176 | CABIDE METÁLICO, GANCHO SIMPLES, ACABAMENTO CROMADO, INCLUSIVE ACESSÓRIOS PARA FIXAÇÃO | SETOP | un | 2 | 36.1 | 36.1 | 72.2
14.19 | 95544 | PAPELEIRA DE PAREDE EM METAL CROMADO SEM TAMPA, INCLUSO FIXAÇÃO. AF_02/2026 | SINAPI | UN | 4 | 55.12 | 55.12 | 220.48
14.20 | ED-48180 | DISTRIBUIDOR/DISPENSER PARA PORTA PAPEL TOALHA PARA INTERFOLHAS DE DUAS (2) OU TRÊS (3) DOBRAS, INCLUSIVE ACESSÓRIOS PARA FIXAÇÃO | SETOP | un | 3 | 274.22 | 274.22 | 822.66
14.21 | ED-48184 | DISTRIBUIDOR/DISPENSER PARA ÁLCOOL EM GEL OU SABONETE LÍQUIDO, CAPACIDADE RESERVATÓRIO 800ML, INCLUSIVE ACESSÓRIOS PARA FIXAÇÃO | SETOP | un | 2 | 279.71 | 279.71 | 559.42
14.22 | 100856 | MANOPLA E CANOPLA CROMADA - FORNECIMENTO E INSTALAÇÃO. AF_02/2026 | SINAPI | UN | 5 | 49.47 | 49.47 | 247.35
15 | ACESSIBILIDADE | [5 empty] | 0 | 1726.87
15.1 | ED-48163 | BARRA DE APOIO EM AÇO INOX POLIDO RETA, DIÂMETRO DE 1.1/4", PARA ACESSIBILIDADE (PMR/PCR), COMPRIMENTO 40CM, INSTALADO EM PORTA/PAREDE, INCLUSIVE ACESSÓRIOS PARA FIXAÇÃO | SETOP | un | 3 | 177.12 | 177.12 | 531.36
15.2 | ED-48164 | BARRA DE APOIO EM AÇO INOX POLIDO RETA, DIÂMETRO DE 1.1/4", PARA ACESSIBILIDADE (PMR/PCR), COMPRIMENTO 70CM, INSTALADO EM PAREDE, INCLUSIVE ACESSÓRIOS PARA FIXAÇÃO | SETOP | un | 1 | 230.81 | 230.81 | 230.81
15.3 | ED-48160 | BARRA DE APOIO EM AÇO INOX POLIDO RETA, DIÂMETRO DE 1.1/4", PARA ACESSIBILIDADE (PMR/PCR), COMPRIMENTO 80CM, INSTALADO EM PAREDE, INCLUSIVE ACESSÓRIOS PARA FIXAÇÃO | SETOP | un | 2 | 194.55 | 194.55 | 389.1
15.4 | CP-ESQ-001-CHP-001 | CHAPA DE AÇO INOX E=1,56mm PARA PROTEÇÃO DE PORTA PCD | Composições Próprias | UNID. | 2 | 137.32 | 137.32 | 274.64
15.5 | ED-4892 | ALARME AUDIOVISUAL SEM FIO PARA PCD. FORNECIMENTO E INSTALAÇÃO | SETOP | un | 1 | 300.96 | 300.96 | 300.96
16 | MARCENARIA | [5 empty] | 0 | 53669.49
16.1 | CP-MAR-001 | ARMÁRIO SUPERIOR E INFERIOR EM MDF BRANCO COM PRATELEIRA INTERNA E PUXADOR SLIM EM INOX 128MM COR PRETA E PRATELEIRA SUSPENSA EM MDF NA COR BRANCA - COZINHA - FORNECIMENTO E INSTALAÇÃO | Composições Próprias | UN | 1 | 15691.6 | 15691.6 | 15691.6
16.2 | CP-MAR-002 | ARMÁRIO SOB BANCADA EM MDF, COR DE REFERÊNCIA DURATEX - UNICOLORES - MOSS COM PUXADOR SLIM PRETO - BUFFET - FORNECIMENTO E INSTALAÇÃO | Composições Próprias | UN | 1 | 4768.13 | 4768.13 | 4768.13
16.3 | CP-MAR-003 | PRATELEIRA SUPERIOR EM MDF, COR DE REFERÊNCIA ARAUCO - MADEIRAS BRASILEIRAS - LOURO FREJÓ - BUFFET - - FORNECIMENTO E INSTALAÇÃO | Composições Próprias | UN | 1 | 2084.93 | 2084.93 | 2084.93
16.4 | CP-MAR-004 | ARMÁRIO ALTO EM MDF, COR DE REFERÊNCIA ARAUCO - MADEIRAS BRASILEIRAS - LOURO FREJÓ. PORTA FRONTAL DE GIRAR E CORRER COM SISTEMA DE FERRAGEM PARA PORTA ESCAMOTEÁVEL. PORTA TRASEIRA DE GIRO. PUXADORES SLIM EM INOX COR PRETA - SALÃO DE MESAS/LAVATÓRIO - FORNECIMENTO E INSTALAÇÃO | Composições Próprias | UN | 1 | 7144.65 | 7144.65 | 7144.65
16.5 | CP-MAR-005 | PAINEL RIPADO EM MDF, COR DE REFERÊNCIA ARAUCO - MADEIRAS BRASILEIRAS - LOURO FREJÓ - SALÃO DE MESAS/LAVATÓRIO - FORNECIMENTO E INSTALAÇÃO | Composições Próprias | UN | 1 | 5532.62 | 5532.62 | 5532.62
16.6 | CP-MAR-006 | PAINEL EM MDF COR DE REFERÊNCIA DURATEX - COLEÇÃO INTERNOS - GIANDUIA PURO, COM PORTAS COM SISTEMA DE ABERTURA TIPO FECHO-TOQUE - SHAFT - FORNECIMENTO E INSTALAÇÃO | Composições Próprias | UN | 1 | 5246.38 | 5246.38 | 5246.38
16.7 | CP-MAR-007 | PAINEL EM MDF, COR DE REFERÊNCIA ARAUCO - MADEIRAS BRASILEIRAS - LOURO FREJÓ - DESCANSO - FORNECIMENTO E INSTALAÇÃO | Composições Próprias | UN | 1 | 13201.18 | 13201.18 | 13201.18
17 | PERSIANAS | [5 empty] | 0 | 6603.37
17.1 | CP-PER-001 | PERSIANA TELA SOLAR 3% NA COR BRANCA, DIMENSÕES 52X132 CM - FORNECIMENTO E INSTALAÇÃO | Composições Próprias | UN | 10 | 409.39 | 409.39 | 4093.9
17.2 | CP-PER-002 | PERSIANA TELA SOLAR 3% NA COR BRANCA, DIMENSÕES 52X170,5 CM - FORNECIMENTO E INSTALAÇÃO | Composições Próprias | UN | 3 | 409.97 | 409.97 | 1229.91
17.3 | CP-PER-003 | PERSIANA TELA SOLAR 3% NA COR BRANCA, DIMENSÕES 32X179 CM - FORNECIMENTO E INSTALAÇÃO | Composições Próprias | UN | 3 | 426.52 | 426.52 | 1279.56
18 | SEGURANÇA E PSCIP | [5 empty] | 0 | 692.44
18.1 | ED-50201 | PLACA FOTOLUMINESCENTE PARA SINALIZAÇÃO DE EMERGÊNCIA, TIPO "S2", DIMENSÃO (380X190)MM, INCLUSIVE FIXAÇÃO | SETOP | un | 1 | 50.2 | 50.2 | 50.2
18.2 | ED-29400 | PLACA FOTOLUMINESCENTE PARA SINALIZAÇÃO DE EMERGÊNCIA, TIPO "S3", DIMENSÃO (380X190)MM, INCLUSIVE FIXAÇÃO | SETOP | un | 3 | 50.2 | 50.2 | 150.6
18.3 | ED-50199 | PLACA FOTOLUMINESCENTE PARA SINALIZAÇÃO DE EMERGÊNCIA, TIPO "E5", DIMENSÃO (300X300)MM, INCLUSIVE FIXAÇÃO | SETOP | un | 1 | 26.52 | 26.52 | 26.52
18.4 | ED-26989 | LUMINÁRIA DE EMERGÊNCIA AUTÔNOMA, TIPO LED POTÊNCIA TOTAL DE 2W, FORNECIMENTO E INSTALAÇÃO | SETOP | un | 3 | 46.3 | 46.3 | 138.9
18.5 | 201507 | EXTINTOR DE INCÊNDIO ABC - 6KG - FORNECIMENTO E INSTALAÇÃO | SEDOP | un | 1 | 282.86 | 282.86 | 282.86
18.6 | ED-31485 | SERVIÇO DE INSTALAÇÃO DE PLACA FOTOLUMINESCENTE PARA SINALIZAÇÃO DE EMERGÊNCIA | SETOP | un | 1 | 13 | 13 | 13
18.7 | CP-201507-08810667 | EXTINTOR DE INCÊNDIO, INSTALAÇÃO SEM FORNECIMENTO | Composições Próprias | un | 1 | 30.36 | 30.36 | 30.36
19 | ILUMINAÇÃO | [5 empty] | 0 | 15860.9
19.1 | C 105547.1 | FITA LED CONTÍNUA COB 15W/M, 12V, LUZ BRANCA QUENTE 3000K, ≥1000LM/M, DENSIDADE ≥288LEDS/M, ɳ ≥65LM/W, IP20, IRC ≥ 90, AUTOADESIVA - FORNECIMENTO E INSTALAÇÃO. AF_09/2024 - 09/03/2026 | Composições Próprias | m | 17 | 72.74 | 72.74 | 1236.58
19.2 | C 105549.1 | FONTE DRIVER SLIM PARA FITA LED 12V, 4A, 48W, ALIMENTAÇÃO BIVOLT, IP ≥ 20, CONEXÕES - FORNECIMENTO E INSTALAÇÃO. AF_09/2024 | Composições Próprias | UN | 6 | 73.51 | 73.51 | 441.06
19.3 | COMP ELE-0223-03/26 | LUMINÁRIA LED LINEAR, DE SOBREPOR, ILUMINAÇÃO DIRETA. CORPO EM ALUMÍNIO EXTRUDADO COM PINTURA ELETROSTÁTICA PÓ POLIÉSTER NA COR BRANCA MICROTEXTURIZADA E COM CAMADA MÍNIMA DE 50 ΜM. DIFUSOR EXTRUDADO EM ACRÍLICO LEITOSO. 1890LM, 17,5W, EFICÁCIA >=108LM/W, 4000K E IRC>80. REF.: LUMICENTER - FORNECIMENTO E INSTALAÇÃO | Composições Próprias | UN | 7 | 508.6 | 508.6 | 3560.2
19.4 | COMP ELE-0224-03/26 | LUMINÁRIA LED DOWNLIGHT ORIENTÁVEL DE EMBUTIR,(LED E DRIVER). CORPO EM ALUMÍNIO NA COR BRANCA MICROTEXTURIZADA. REFLETOR EM POLICARBONATO INJETADO NA COR BRANCA. LENTE EM ACRÍLICO. 1540LM, ABERTURA DE 50°, EFICÁCIA >= 83LM/W, 4000K E IRC >90 E R9>50. DRIVER 100~250V. REF.: LUMICENTER - FORNECIMENTO E INSTALAÇÃO | Composições Próprias | UN | 7 | 376.45 | 376.45 | 2635.15
19.5 | COMP ELE-0225-03/26 | LUMINÁRIA LED RETANGULAR DE EMBUTIR FIXA. CORPO EM ALUMÍNIO EXTRUDADO COM PINTURA ELETROSTÁTICA PÓ POLIÉSTER NA COR BRANCA MICROTEXTURIZADA E COM CAMADA MÍNIMA DE 50 ΜM. LEDS SMD DE ALTO DESEMPENHO. 645LM, EFICÁCIA DE 80LM/W. 4000K E IRC>90. DRIVER 100~220V COM ALTO FATOR DE POTÊNCIA (0,99) E BAIXO THD (10%). IP20. REFLETOR EM POLICARBONATO METALIZADO COM FACHO LUMINOSO DE 39°. REF.: LUMICENTER - 13/03/2026. - FORNECIMENTO E INSTALAÇÃO | Composições Próprias | UN | 12 | 489.16 | 489.16 | 5869.92
19.6 | COMP ELE-0226-03/26 | LUMINÁRIA QUADRADA, PAINEL LED PARA EMBUTIR EM FORRO DE GESSO OU MODULADO, PERFIL "T" DE 25MM, LED E DRIVER. CORPO EM CHAPA DE AÇO TRATADA E PINTADA ELETROSTATICAMENTE, TINTA PÓ POLIÉSTER NA COR BRANCA MICROTEXTURIZADA. DIFUSOR TRANSLÚCIDO. COM PLACA DE LEDS SMD DE ALTO DESEMPENHO E LENTES COLIMADORAS EM PMMA. DRIVER (110~250V), Fp >=0,99 E THD<10%. 4000LM. EFICIÊNCIA >=100LM/W. IRC>80. 6500K. IP40. REF.: LUMICENTER - 13/03/2026 - FORNECIMENTO E INSTALAÇÃO | Composições Próprias | UN | 7 | 302.57 | 302.57 | 2117.99
20 | SERVIÇOS COMPLEMENTARES | [5 empty] | 0 | 8647.06
20.1 | ED-51134 | TRANSPORTE DE MATERIAL DE QUALQUER NATUREZA COM CARRINHO DE MÃO, COM DISTÂNCIAS MAIORES QUE 50M E MENORES OU IGUAIS A 100M, INCLUSIVE CARGA/DESGARGA | SETOP | m3 | 29.34 | 61.23 | 61.23 | 1796.49
20.2 | 00041805 | LOCACAO DE ANDAIME SUSPENSO OU BALANCIM MANUAL, CAPACIDADE DE CARGA TOTAL DE APROXIMADAMENTE 250 KG/M2, PLATAFORMA DE 1,50 M X 0,80 M (C X L), CABO DE 45 M | SINAPI | MES | 0.5 | 785.38 | 785.38 | 392.69
20.3 | CO-27389 | COMO CONSTRUÍDO ("AS BUILT") DE PROJETOS DE ARQUITETURA | SETOP | m2 | 95 | 1.27 | 1.27 | 120.65
20.4 | CO-27389 | COMO CONSTRUÍDO ("AS BUILT") DE PROJETOS ELÉTRICOS E CABEAMENTO (LUMINOTÉCNICO / TOMADAS/LÓGICA) | SETOP | m2 | 95 | 1.27 | 1.27 | 120.65
20.5 | CO-27389 | COMO CONSTRUÍDO ("AS BUILT") DE PROJETOS HIDROSSANITÁRIOS | SETOP | m2 | 12.13 | 1.27 | 1.27 | 15.41
20.6 | RES-CFT - 282/2025 | EMISSÃO DE DOCUMENTO DE RESPONSABILIDADE TÉCNICA PARA AS BUILT: CIVIL, ELÉTRICA E MECÂNICA. | Composições Próprias | UN | 3 | 84.65 | 84.65 | 253.95
20.7 | CP-INS-001 | INSTALAÇÃO DE POLTRONAS FIXADAS NO PISO, INCLUSIVE TRANSPORTE DENTRO DO IMÓVEL | Composições Próprias | UN | 19 | 41.75 | 41.75 | 793.25
20.8 | 88309 | INSTALAÇÃO DE ELEMENTOS DIVERSOS | SINAPI | H | 2.99 | 41.75 | 41.75 | 124.83
20.9 | CP-INS-002 | TELHAMENTO COM TELHA ONDULADA DE FIBROCIMENTO E = 6 MM - FORNECIMENTO E INSTALAÇÃO | Composições Próprias | M2 | 10 | 53.89 | 53.89 | 538.9
20.10 | CP-INS-002A | INSTALAÇÃO DE TELHA ONDULADA DE FIBROCIMENTO E = 6 MM - SEM FORNECIMENTO DA TELHA | Composições Próprias | M2 | 10 | 15.5 | 15.5 | 155
20.11 | 92543 | TRAMA DE MADEIRA COMPOSTA POR TERÇAS PARA TELHADOS DE ATÉ 2 ÁGUAS PARA TELHA ONDULADA DE FIBROCIMENTO, METÁLICA, PLÁSTICA OU TERMOACÚSTICA, INCLUSO TRANSPORTE VERTICAL. AF_10/2025 | SINAPI | M2 | 10 | 44.11 | 44.11 | 441.1
20.12 | MATED-28546 | CORDA (MATERIAL: POLIAMIDA¦DIÂMETRO: 12MM¦TIPO: CORDA TRANÇADA¦APLICAÇÃO: TRABALHO EM ALTURA) | SETOP | m | 100 | 4.56 | 4.56 | 456
20.13 | 00038366 | PAPEL KRAFT BETUMADO | SINAPI | M2 | 95 | 6.18 | 6.18 | 587.1
20.14 | 00003777 | LONA PLASTICA PESADA PRETA, E = 150 MICRA | SINAPI | M2 | 40 | 2.99 | 2.99 | 119.6
20.15 | 88316 | LIMPEZA PERMANENTE DA OBRA - 01 SERVENTE X 0,5 HORAS DIÁRIAS | SINAPI | H | 33 | 30.89 | 30.89 | 1019.37
20.16 | ED-50266 | LIMPEZA FINAL PARA ENTREGA DA OBRA | SETOP | m2 | 153 | 11.19 | 11.19 | 1712.07
[6 empty] | VALOR TOTAL DA PROPOSTA: |  | 409915.05
[6 empty] | VALOR TOTAL DE REFERÊNCIA: |  | 409915.05
[6 empty] | % DE DESCONTO GLOBAL: |  | 0%

## BDI
PLANILHA MODELO DE BDI (SEM DESONERAÇÃO)
(Preencher somente as células em amarelo)
Objeto: | Contratação de empresa especializada para prestação de serviços de engenharia para implantação de um Espaço de Convivência dos Desembargadores, a ser instalado no 10º andar do Edifício Anexo, localizado na Av. Getúlio Vargas, n. 265, Funcionários, BH/MG
Licitante
CNPJ:
Data:
CÓDIGO | DESCRIÇÃO
DL | Despesas Legais (impostos) | % Sobre o PV
A | PIS (ver nota 1) | 0.65
B | COFINS (ver nota 1) | 3
C | ISSQN - Imposto Sobre Serviços de Qualquer Natureza (ver nota 1) | 3.5
Total Parcial: |  | 7.15
DA | Despesas Administrativas | % Sobre os CD
E | Administração Central (escritório, estrutura física, telefone, secretarias, etc.). | 4
F | Riscos | 1.27
G | Garantias | 0.4
H | Seguros | 0.4
Total Parcial: |  | 6.07
DF | Despesas Financeiras | % Sobre os CD
J | Juros Mensal (J=(1 + Taxa SELIC/100)^(22/252)-1 ¦ Taxa SELIC – 14,75%) | 1.21
Total Parcial: |  | 1.21
RE | Remuneração | % Sobre os CD
L | Lucro | 7.4
Total Parcial: |  | 7.4
BDI PADRÃO ARREDONDADO: |  | 24.17%
MÉTODO DE CÁLCULO
BDI% = { [ (1+DA) x (1+DF) x (1+RE) ] / (1- DL) -1 } x 100
LISTA DE ABREVIATURAS
CD – Parcela incidente sobre os Custos Diretos
PV – Parcela incidente sobre o Preço de Venda
Notas:
1 - A licitante deverá compatibilizar os tributos com a Declaração Contábil (Anexo IV do TR) e, no caso do ISS, também com a Legislação Municipal.