## Modelo proposta
PLANILHA MODELO DE PROPOSTA (Preencher somente células em amarelo)
Objeto: |  | Contratação de empresa para prestação de serviços comuns de engenharia para adaptações de ambientes e mudança de layout no imóvel localizado na rua Goitacazes, 1.475, em Belo Horizonte/MG visando a acomodação das Varas do Trabalho remanescentes após a mudança parcial do Fórum de Belo Horizonte para outro imóvel. |  |  |  | BDI: | 30.5%
Licitante: |  |  | CNPJ:
Data: |  |  | Desconto da licitante (%): |  |  | 0%
Preço Global da Proposta: | [5 empty] | 509415.35
ITEM | CÓDIGO | DESCRIÇÃO | FONTE | UND | QUANTIDADE | PREÇO UNITÁRIO DE REFERÊNCIA | PREÇO UNITÁRIO DA PROPOSTA | PREÇO TOTAL DA PROPOSTA
1 | SERVIÇOS PRELIMINARES | [6 empty] | 3030.42
1.1 | ED-50392 | MOBILIZAÇÃO E DESMOBILIZAÇÃO DE OBRA EM CENTRO URBANO OU REGIÃO LIMÍTROFE COM VALOR ATÉ 1.000.000,00. | SETOP | Unid. | 1 | 2533.47 | 2533.47 | 2533.47
1.2 | ED-16660 | FORNECIMENTO E COLOCAÇÃO DE PLACA DE OBRA EM CHAPA GALVANIZADA #26, ESP. 0,45 MM, PLOTADA COM ADESIVO VINÍLICO, AFIXADA COM REBITES 4,8X40 MM, EM ESTRUTURA METÁLICA DE METALON 20X20 MM, ESP. 1,25 MM. | SETOP | m2 | 1 | 327.59 | 327.59 | 327.59
1.3 | INS-03160663 | TERMO DE RESPONSABILIDADE TÉCNICA - TRT - CONFORME RESOLUÇÃO CFT 269 DE 20/09/2024. | Composições Próprias | Unid. | 2 | 84.68 | 84.68 | 169.36
2 | ADMINISTRAÇÃO LOCAL | [6 empty] | 55602.12
2.1 | COMP-07750356 | ADMINISTRAÇÃO LOCAL PARA REFORMA - MÍNIMO UM ENCARREGADO GERAL TEMPO INTEGRAL, UM TÉCNICO EM EDIFICAÇÕES 1 HORA DIA E 1 TÉCNICO ELETROTÉCNICO 0,5 HORA DIA. | Composições Próprias | Unid. | 4 | 13900.53 | 13900.53 | 55602.12
3 | DEMOLIÇÕES E REMOÇÕES | [6 empty] | 10609.69
3.1 | 97638 | REMOÇÃO DE CHAPAS E PERFIS DE DRYWALL, DE FORMA MANUAL, SEM REAPROVEITAMENTO, INCLUSIVE PORTA. | SINAPI | M2 | 38.78 | 10.62 | 10.62 | 411.84
3.2 | 97645 | REMOÇÃO DE JANELAS, DE FORMA MANUAL, SEM REAPROVEITAMENTO. | SINAPI | M2 | 27.53 | 32.13 | 32.13 | 884.54
3.3 | ED-48496 | REMOÇÃO MANUAL DE CONJUNTO DE ALIZARES, COM REAPROVEITAMENTO, INCLUSIVE AFASTAMENTO E EMPILHAMENTO, EXCLUSIVE TRANSPORTE E RETIRADA DO MATERIAL REMOVIDO NÃO REAPROVEITÁVEL | SETOP | cj | 25 | 4.74 | 4.74 | 118.5
3.4 | ED-48495 | REMOÇÃO MANUAL DE MARCO EM MADEIRA OU METÁLICO, COM REAPROVEITAMENTO, INCLUSIVE AFASTAMENTO E EMPILHAMENTO, EXCLUSIVE TRANSPORTE E RETIRADA DO MATERIAL REMOVIDO NÃO REAPROVEITÁVEL | SETOP | un | 25 | 24.48 | 24.48 | 612
3.5 | ED-48453 | DEMOLIÇÃO MANUAL DE DIVISÓRIA COMERCIAL EM LAMINADO, INCLUSIVE AFASTAMENTO E EMPILHAMENTO, EXCLUSIVE TRANSPORTE E RETIRADA DO MATERIAL DEMOLIDO, INCLUSIVE PORTAS. | SETOP | m2 | 394.59 | 9.63 | 9.63 | 3799.9
3.6 | 97641 | REMOÇÃO DE FORRO DE GESSO, DE FORMA MANUAL, SEM REAPROVEITAMENTO. | SINAPI | M2 | 15.69 | 3.85 | 3.85 | 60.41
3.7 | COM-10308950 | CORTE EM FORRO DE GESSO PARA INSTALAÇÃO DE LUMINÁRIAS - 1,20X0,25M. | Composições Próprias | UNID. | 13 | 18.95 | 18.95 | 246.35
3.8 | 05.001.0078-A | REMOCAO DE RODAPES DE MADEIRA, CERAMICA OU SEMELHANTE. | EMOP | M | 11.93 | 3.04 | 3.04 | 36.27
3.9 | ED-51133 | TRANSPORTE DE MATERIAL DE QUALQUER NATUREZA COM CARRINHO DE MÃO, COM DISTÂNCIAS MENORES OU IGUAIS A 50M, INCLUSIVE CARGA/DESCARGA. | SETOP | m3 | 31.28 | 32.32 | 32.32 | 1010.97
3.10 | ED-51126 | TRANSPORTE DE MATERIAL DEMOLIDO EM CAÇAMBA (MUNICÍPIO: BELO HORIZONTE), EXCLUSIVE CARGA MANUAL OU MECÂNICA. | SETOP | m3 | 31.28 | 109.62 | 109.62 | 3428.91
4 | FECHAMENTOS COM ALVENARIA, DRYWALL, DIVISÓRIAS E RECOMPOSIÇÃO DE FORRO DE GESSO | [6 empty] | 189524.9
4.1 | 103357 | ALVENARIA DE VEDAÇÃO DE BLOCOS CERÂMICOS FURADOS NA HORIZONTAL MÍNIMO DE 9X19X29 CM (ESPESSURA 9 CM) E ARGAMASSA DE ASSENTAMENTO COM PREPARO MANUAL. | SINAPI | M2 | 50.23 | 78.93 | 78.93 | 3964.65
4.2 | 87878 | CHAPISCO APLICADO EM ALVENARIAS E ESTRUTURAS DE CONCRETO INTERNAS, COM COLHER DE PEDREIRO. ARGAMASSA TRAÇO 1:3 COM PREPARO MANUAL. | SINAPI | M2 | 100.46 | 6.53 | 6.53 | 656
4.3 | ED-6282 | EMBOÇO/REBOCO COM ARGAMASSA, TRAÇO 1:2:8 (CIMENTO, CAL E AREIA), ESP. 25MM, APLICAÇÃO MANUAL, INCLUSIVE ARGAMASSA COM PREPARO MECANIZADO | SETOP | m2 | 100.46 | 54.72 | 54.72 | 5497.17
4.4 | C4497 | DIVISÓRIA NAVAL BRANCA, PAINEL COM MIOLO EM VERMICULITA, REF. ISOPLAN FIBRAROC OU EQUIVALENTE, MONTANTE/RODAPÉ SIMPLES, PERFIL EM AÇO GALVANIZADO PINTADO NA COR BRANCA - FORNECIMENTO E MONTAGEM, ATÉ O FORRO DE GESSO. | SEINFRA | M2 | 252.12 | 513.01 | 513.01 | 129340.08
4.5 | INS-03833856 | Fornecimento e montagem de porta para divisória Naval (0,80 x 2,10m), com miolo em vermiculita, inclusive ferragem em aço branca, com fechadura/maçaneta de alavanca, linha Duna da Imab, ou equivalente, incluindo todos os acessórios necessários. | Composições Próprias | Unid. | 24 | 988.85 | 988.85 | 23732.4
4.6 | 96368 | PAREDE COM SISTEMA EM CHAPAS DE GESSO PARA DRYWALL, LAJE-LAJE, USO INTERNO COM DUAS FACES TRIPLAS E ESTRUTURA METÁLICA COM MONTANTES SIMPLES DE 90MM CADA 60CM, GUIA DE 90MM, COM MANTA DE LÃ DE ROCHA DE 100MM DE 64KG/M3, FITA BANDA ACÚSTICA DE 90MM. ESPESSURA DE 16,5CM. PREVER VEDAÇÃO COM ESPUMA EXPANSIVA EM INTERFERÊNCIAS SOBRE O FORRO. PREVER MONTANTE DUPLO PARA REFORÇO DOS VÃOS DE PORTA E VIRADA DE PELO MENOS 20CM DA GUIA E BANDEIRA SOBRE O MONTANTE LATERAL. PREVER AINDA A INSTALAÇÃO DE 4 MONTANTES AUXILIARES SOBRE A BANDEIRA DE CADA PORTA. | SINAPI | M2 | 38.31 | 471.68 | 471.68 | 18070.06
4.7 | 90791 | KIT PORTA PRONTA DE MADEIRA, FOLHA DE 80 X 210 CM, MÍNIMO 35MM, NÚCLEO SÓLIDO, ESTRUTURA USINADA PARA FECHADURA, CAPA LISA EM HDF, ACABAMENTO EM LAMINADO NATURAL COM VERNIZ (INCLUI MARCO, ALIZARES E DOBRADICAS), FIXAÇÃO COM PREENCHIMENTO PARCIAL DE ESPUMA EXPANSIVA - FORNECIMENTO E INSTALAÇÃO. MAÇANETA TIPO ALAVANCA REF. IMAB LINHA DUNA OU EQUIVALENTE, COM FITA DE BORRACHA NAS LATERAIS E PARTE SUPERIOR DOS BATENTES E VEDA PORTA NA PARTE INFERIOR. | SINAPI | Unid. | 2 | 1929.48 | 1929.48 | 3858.96
4.8 | 96359 | PAREDE COM SISTEMA EM CHAPAS DE GESSO PARA DRYWALL, USO INTERNO, COM DUAS FACES SIMPLES DE 12,5MM, ESTRUTURA METÁLICA COM GUIAS SIMPLES DE 70MM CADA 60CM ATÉ O FORRO, PARA PAREDES COM ÁREA LÍQUIDA MAIOR OU IGUAL A 6 M2, COM VÃOS. ESPESSURA =9,5CM. | SINAPI | M2 | 9.56 | 135.8 | 135.8 | 1298.25
4.9 | 100683 | KIT DE PORTA DE MADEIRA PARA VERNIZ, SEMI-OCA (LEVE OU MÉDIA), PADRÃO MÉDIO, 80X210CM, ESPESSURA DE 3,5CM, ITENS INCLUSOS: DOBRADIÇAS, MONTAGEM E INSTALAÇÃO DE BATENTE, FECHADURA COM EXECUÇÃO DO FURO - FORNECIMENTO E INSTALAÇÃO. | SINAPI | UN | 1 | 1464.89 | 1464.89 | 1464.89
4.10 | ED-49687 | COMPLEMENTO DE FORRO EM CHAPA DE GESSO ACARTONADO/ESTRUTURADO, ESP. 12,5MM, COM FIXAÇÃO DO TIPO ARAMADO,INCLUSIVE ACESSÓRIOS E FIXAÇÃO | SETOP | m2 | 20.17 | 81.43 | 81.43 | 1642.44
5 | RODAPÉS | [6 empty] | 4849.1
5.1 | 101740 | RODAPÉ EM ARDÓSIA ALTURA 7CM. | SINAPI | M | 14.72 | 59.56 | 59.56 | 876.72
5.2 | 101739 | RODAPÉ EM MADEIRA, ALTURA 7CM, FIXADO COM COLA E PARAFUSOS. | SINAPI | M | 65.67 | 60.49 | 60.49 | 3972.38
6 | PINTURAS | [6 empty] | 34945.23
6.1 | ED-50505 | LIXAMENTO MANUAL EM PAREDE - FECHAMENTOS NOS PAVIMENTOS TIPO E PAREDES NOVAS DO 3º ANDAR. | SETOP | m2 | 555.99 | 4.12 | 4.12 | 2290.68
6.2 | 17.04.08 | APLICAÇÃO MANUAL DE FUNDO PREPARADOR EM PAREDES INTERNAS - FECHAMENTOS NOS PAVIMENTOS TIPO E ALVENARIAS DO 3º ANDAR. | SUDECAP | M2 | 455.89 | 4.18 | 4.18 | 1905.62
6.3 | 88485 | FUNDO SELADOR ACRÍLICO, APLICAÇÃO MANUAL EM PAREDE, UMA DEMÃO - PAREDES NOVAS DO 3º ANDAR. | SINAPI | M2 | 100.1 | 5.64 | 5.64 | 564.56
6.4 | 88495 | EMASSAMENTO COM MASSA LÁTEX, APLICAÇÃO EM PAREDE, UMA DEMÃO, LIXAMENTO MANUAL - FECHAMENTOS NOS PAVIMENTOS TIPO E PAREDES NOVAS DO 3º ANDAR. | SINAPI | M2 | 245 | 15.7 | 15.7 | 3846.5
6.5 | 104642 | PINTURA LÁTEX ACRÍLICA STANDARD, APLICAÇÃO MANUAL EM PAREDES, DUAS DEMÃOS - FECHAMENTOS E FACES DAS PAREDES NOS PAVIMENTOS TIPO E PAREDES DO 3º ANDAR. | SINAPI | M2 | 1186.77 | 14.07 | 14.07 | 16697.85
6.6 | 95305 | TEXTURA ACRÍLICA, APLICAÇÃO MANUAL EM PAREDE, UMA DEMÃO - FECHAMENTOS NOS PAVIMENTOS TIPO. | SINAPI | M2 | 50.23 | 18 | 18 | 904.14
6.7 | ED-50506 | LIXAMENTO MANUAL EM TETO - 3º ANDAR. | SETOP | m2 | 164.36 | 4.67 | 4.67 | 767.56
6.8 | 88494 | EMASSAMENTO COM MASSA LÁTEX, APLICAÇÃO EM TETO, UMA DEMÃO, LIXAMENTO MANUAL NO FORRO DO 3º ANDAR. | SINAPI | M2 | 164.36 | 28.31 | 28.31 | 4653.03
6.9 | 104640 | PINTURA LÁTEX ACRÍLICA STANDARD, APLICAÇÃO MANUAL EM TETO, DUAS DEMÃOS - TETO DO 3º ANDAR. | SINAPI | M2 | 164.36 | 17.19 | 17.19 | 2825.35
6.10 | 102214 | PINTURA VERNIZ (INCOLOR) ALQUÍDICO EM MADEIRA (OU ESMALTE), USO INTERNO, 2 DEMÃOS. INCLUSIVE LIXAMENTO E APLICAÇÃO DE FUNDO PREPARADOR. | SINAPI | M2 | 10.4 | 47.11 | 47.11 | 489.94
7 | ELÉTRICA E LÓGICA | [6 empty] | 202342.5
7.1 | Infraestrutura | [6 empty] | 89164.36
7.1.1 | COMP ELE-0008-10/20 | ELETRODUTO RÍGIDO ROSCÁVEL DN 20 MM (Ø3/4") DE AÇO GALVANIZADO - A.G ELETROLÍTICO, APARENTE (SOBREPOR), FIXADO COM SUPORTE NA PAREDE OU NA LAJE A CADA 1,5M, CONEXÕES (LUVAS) - FORNECIMENTO E INSTALAÇÃO | PRÓPRIA | m | 763.29 | 60.34 | 60.34 | 46056.92
7.1.2 | COMP ELE-0077-10/20 | ELETRODUTO FLEXÍVEL, EM AÇO GALVANIZADO, REVESTIDO EXTERNAMENTE COM PVC PRETO RESISTENTE A RAIOS UV, DN 25MM (Ø3/4"), TIPO SEALTUBO - FORNECIMENTO E INSTALAÇÃO, INCLUSIVE FIXAÇÃO | PRÓPRIA | m | 65.7 | 31.62 | 31.62 | 2077.43
7.1.3 | 95762 | CURVAS "S", 45° OU 90° GRAUS PARA ELETRODUTO DE AÇO GALVANIZADO - A.G ELETROLÍTICO, DN 20 MM (Ø3/4"), ROSCÁVEL, COM CONEXÕES (LUVAS) - FORNECIMENTO E INSTALAÇÃO. AF_10/2022 | SINAPI | UN | 267 | 22.69 | 22.69 | 6058.23
7.1.4 | COMP ELE-0018-03/22 | CONDULETE DN 20MM (Ø3/4") COM TAMPA CEGA, MÚLTIPLO "X" MODULAR, EM LIGA DE ALUMÍNIO FUNDIDO, A PROVA DO TEMPO, COM TAMPÕES E CONEXÕES PARA 2 (DUAS) OU MAIS SAÍDAS (BUCHA E ARRUELA, BUCHA DE REDUÇÃO, ADAPTADOR CÔNICO (UNIDUT), BOX OU EQUIVALENTES) - FORNECIMENTO E INSTALAÇÃO | PRÓPRIA | UN | 555 | 55.44 | 55.44 | 30769.2
7.1.5 | 91874 | LUVA DE PRESSÃO UNIVERSAL/MULTIUSO PARA CONEXÃO ENTRE ELETRODUTO RÍGIDO OU QUADROS E CONDUÍTE FLEXÍVEL DE PVC COM DN 25 MM (Ø3/4"), CIRCUITOS TERMINAIS – FORNECIMENTO E INSTALAÇÃO | SINAPI | UN | 534 | 7.87 | 7.87 | 4202.58
7.2 | Cabos e conectores | [6 empty] | 50013.86
7.2.1 | 91926 | CABO DE COBRE FLEXÍVEL ISOLADO, 2,5 MM², ANTI-CHAMA 450/750 V, PARA CIRCUITOS TERMINAIS - FORNECIMENTO E INSTALAÇÃO. AF_03/2023 | SINAPI | M | 1288.08 | 5.66 | 5.66 | 7290.53
7.2.2 | COMP ELE-0092-07/22 | CABO DE COBRE PP 3X#1,5MM², ANTICHAMA, 450/750V – FORNECIMENTO E INSTALAÇÃO | PRÓPRIA | m | 11 | 13.96 | 13.96 | 153.56
7.2.3 | 98297 | CABO ELETRÔNICO CATEGORIA 6, INSTALADO EM EDIFICAÇÃO INSTITUCIONAL - FORNECIMENTO E INSTALAÇÃO. AF_11/2019 | SINAPI | M | 1479.9 | 9.87 | 9.87 | 14606.61
7.2.4 | COMP ELE-0061-10/20 | MÓDULO DE TELECOMUNICAÇÕES ÚNICO, 1 (UM) CONECTOR FÊMEA RJ45 GIGALAN CAT.6, ÍCONE E ETIQUETA IDENTIFICADORA DO CIRCUITO PARA MONTAGEM EM MESA (CALHA E TOTEM), RETROFIT/SUBSTITUIÇÃO DE TOMADAS OU SUBSTITUIÇÃO DE PORTAS DO PATCH PANEL - FORNECIMENTO E INSTALAÇÃO | PRÓPRIA | UN | 388 | 63.31 | 63.31 | 24564.28
7.2.5 | COMP ELE-0062-10/20 | CRIMPAGEM DE CONECTOR MACHO RJ45 (8P8C), CAT.6 E CAPA DE BORRACHA SNAP IN – FORNECIMENTO E INSTALAÇÃO | PRÓPRIA | UN | 388 | 8.76 | 8.76 | 3398.88
7.3 | Tomadas e acessórios | [6 empty] | 63164.28
7.3.1 | COMP ELE-0070-10/20 | TOMADA DE ENERGIA DUPLA APARENTE (SOBREPOR), 2 X 2P+T 10A, NBR 14.136, INCLUINDO SUPORTE E PLACA, CONDULETE DUPLO DN 20MM (Ø3/4”) DE ALUMÍNIO, TAMPA METÁLICA E ETIQUETAS DE IDENTIFICAÇÃO DO CIRCUITO E DA TENSÃO - FORNECIMENTO E INSTALAÇÃO | PRÓPRIA | UN | 180 | 108.95 | 108.95 | 19611
7.3.2 | COMP ELE-0057-10/20 | TOMADA DE TELECOMUNICAÇÕES DUPLA APARENTE (SOBREPOR) EM CONDULETE ϕ3/4" DE ALUMÍNIO, 2 (DOIS) CONECTOR FÊMEAS RJ45 GIGALAN CAT.6, ESPELHO, ETIQUETA IDENTIFICADORA DO CIRCUITO E ÍCONE- FORNECIMENTO E INSTALAÇÃO | PRÓPRIA | UN | 120 | 153.57 | 153.57 | 18428.4
7.3.3 | COMP ELE-0058-10/20 | TOMADA DE TELECOMUNICAÇÕES TRIPLA APARENTE (SOBREPOR) EM CONDULETE DUPLO ϕ3/4" DE ALUMÍNIO, 3 (TRÊS) CONECTOR FÊMEAS RJ45 GIGALAN CAT.6, ESPELHO, ETIQUETA IDENTIFICADORA DO CIRCUITO E ÍCONE- FORNECIMENTO E INSTALAÇÃO | PRÓPRIA | UN | 86 | 224 | 224 | 19264
7.3.4 | 00039606 | PATCH CORD (CABO DE REDE), CATEGORIA 6 (CAT 6) UTP, 23 AWG, 4 PARES, EXTENSAO DE 1,50 M | SINAPI | UN | 28 | 28.81 | 28.81 | 806.68
7.3.5 | ED-48372 | PATCH CORD RJ45/RJ45 UTP-4P METÁLICO CATEGORIA 6, PINAGEM T568A (VOZ), COMPRIMENTO 3 METROS | SETOP | un | 32 | 29.08 | 29.08 | 930.56
7.3.6 | INS COT-ELE-045-08/24 | RÉGUA EXTENSÃO COM 5 TOMADAS 2P + T 10A, CABO PP ≥ 1M, PLUGUE RETO 10A , NBR 14.136, BIVOLT, MINIDISJUNTOR INTELIGENTE REARMÁVEL COM INDICADOR LUMINOSO DE FUNICIONAMENTO, REF.: Intelbras EPE205 OU Qualitronix QFL5 | COTAÇÃO | UN | 54 | 62.41 | 62.41 | 3370.14
7.3.7 | COMP ELE-0107-04/23 | REMANEJAMENTO DE PONTO DE TOMADA ELÉTRICA / LÓGICA, INTERRUPTOR OU LUMINÁRIA, INCLUINDO O REMANEJAMENTO DOS CABOS, ELETRODUTOS E ELETROCALHAS. MATERIAL NÃO ESTÁ INCLUSO. | SINAPI | UN | 11 | 68.5 | 68.5 | 753.5
8 | SERVIÇOS COMPLEMENTARES | [6 empty] | 8511.39
8.1 | ED-51133 | TRANSPORTE DE MATERIAL DE QUALQUER NATUREZA COM CARRINHO DE MÃO, COM DISTÂNCIAS MENORES OU IGUAIS A 50M, INCLUSIVE CARGA/DESCARGA. ENTRADA DE MATERIAL. | SETOP | m3 | 28.11 | 32.32 | 32.32 | 908.52
8.2 | 00037526 | SACO DE RAFIA PARA ENTULHO, NOVO, LISO (SEM CLICHE), *60 X 90* CM | SINAPI | UN | 100 | 4.06 | 4.06 | 406
8.3 | 00003777 | LONA PLASTICA PESADA PRETA, E = 150 MICRA | SINAPI | M2 | 400 | 1.89 | 1.89 | 756
8.4 | 00012815 | FITA CREPE ROLO DE *25* MM X 50 M | SINAPI | UN | 26 | 16.5 | 16.5 | 429
8.5 | ED-50269 | LIMPEZA PERMANENTE DA OBRA - 01 SERVENTE X 2 HORAS DIÁRIAS | SETOP | mês | 1 | 6011.87 | 6011.87 | 6011.87
|  |  | VALOR TOTAL DA PROPOSTA: |  |  |  |  | 509415.35
|  |  | VALOR TOTAL DE REFERÊNCIA: |  |  |  |  | 509415.35
|  |  | % DE DESCONTO GLOBAL: |  |  |  |  | 0%

## BDI
PLANILHA MODELO DE BDI (COM DESONERAÇÃO)
(Preencher somente as células em amarelo)
Objeto: | Contratação de empresa para prestação de serviços comuns de engenharia para adaptações de ambientes e mudança de layout no imóvel localizado na rua Goitacazes, 1.475, em Belo Horizonte/MG visando a acomodação das Varas do Trabalho remanescentes após a mudança parcial do Fórum de Belo Horizonte para outro imóvel.
Licitante
CNPJ:
Data:
CÓDIGO | DESCRIÇÃO
DL | Despesas Legais (impostos) | % Sobre o PV
A | PIS (ver nota 1) | 0.65
B | COFINS (ver nota 1) | 3
C | ISSQN - Imposto Sobre Serviços de Qualquer Natureza (ver nota 1) | 3.5
D | CPRB - Contribuição Previdenciária sobre a Receita Bruta (%) | 4.5
Total Parcial: |  | 11.65
DA | Despesas Administrativas | % Sobre os CD
E | Administração Central (escritório, estrutura física, telefone, secretarias, etc.). | 4
F | Riscos | 1.27
G | Garantias | 0.4
H | Seguros | 0.4
Total Parcial: |  | 6.07
DF | Despesas Financeiras | % Sobre os CD
J | Juros Mensal (J=(1 + Taxa SELIC/100)^(22/252)-1 ¦ Taxa SELIC – 11,25%) | 1.21
Total Parcial: |  | 1.21
RE | Remuneração | % Sobre os CD
L | Lucro | 7.4
Total Parcial: |  | 7.4
BDI PADRÃO ARREDONDADO: |  | 30.5%
MÉTODO DE CÁLCULO
BDI% = { [ (1+DA) x (1+DF) x (1+RE) ] / (1- DL) -1 } x 100
LISTA DE ABREVIATURAS
CD – Parcela incidente sobre os Custos Diretos
PV – Parcela incidente sobre o Preço de Venda
Notas:
1 - A licitante deverá compatibilizar os tributos com a Declaração Contábil (Anexo IV do TR) e, no caso do ISS, também com a Legislação Municipal.