## Modelo de Proposta
MODELO DE PROPOSTA - Serviço de Fornecimento e Instalação de Condicionadores de Ar do Tipo Split | [7 empty] | DESCONTO | VALOR FINAL APURADO (TOTAL COM DESCONTO)
ITEM | DESCRIÇÃO | UNIDADE | QUANTIDADE | VALOR DO ITEM ORÇADO PELO TRT | VALOR TOTAL DO ITEM ORÇADO PELO TRT | VALOR DO ITEM APLICADO O DESCONTO | VALOR TOTAL DO ITEM APLICADO O DESCONTO | 0% | 1323705.35
1 | Fornecimento de aparelho de ar-condicionado Split do tipo Hi Wall, Capacidade de Refrigeração de 12.000 BTU/h, INVERTER, com Ciclo frio, tensão de 220 V em 60 Hz, Cor da evaporadora: Branca; Serpentinas de Cobre; Fluido Refrigerante R410, R32 ou outro que venha a ser fornecido em equipamentos mais modernos; Classe A da tabela de eficiência energética do INMETRO: para equipamentos fabricados até 31/12/2025, o índice IDRS deve ser maior ou igual a 5,50. Para equipamentos fabricados a partir de 01/01/2026 devem ter índice IDRS maior ou igual a 7,00; Controle remoto sem fio, controle de direção de ar e regulagem de velocidade de ventilação; | unidade | 5 | 2030.85 | 10154.25 | 2030.85 | 10154.25
2 | Instalação de aparelho de ar-condicionado Split do tipo Hi Wall, Capacidade de Refrigeração de 12.000 BTU/h, até 5 metros de tubulação e cabeamento entre unidades, com sistema de drenagem de até 5m | unidade | 13 | 900.1 | 11701.3 | 900.1 | 11701.3
3 | Fornecimento de aparelho de ar-condicionado Split do tipo Hi Wall, Capacidade de Refrigeração de 18.000 BTU/h, INVERTER, com Ciclo frio, tensão de 220 V em 60 Hz, Cor da evaporadora: Branca; Serpentinas de Cobre; Fluido Refrigerante R410, R32 ou outro que venha a ser fornecido em equipamentos mais modernos; Classe A da tabela de eficiência energética do INMETRO: para equipamentos fabricados até 31/12/2025, o índice IDRS deve ser maior ou igual a 5,50. Para equipamentos fabricados a partir de 01/01/2026 devem ter índice IDRS maior ou igual a 7,00; Controle remoto sem fio, controle de direção de ar e regulagem de velocidade de ventilação; | unidade | 5 | 2994.22 | 14971.1 | 2994.22 | 14971.1
4 | Instalação de aparelho de ar-condicionado Split do tipo Hi Wall, Capacidade de Refrigeração de 18.000 BTU/h, até 5 metros de tubulação e cabeamento entre unidades, com sistema de drenagem de até 5m | unidade | 35 | 1030.1 | 36053.5 | 1030.1 | 36053.5
5 | Fornecimento de aparelho de ar-condicionado Split do tipo Hi Wall, Capacidade de Refrigeração de 24.000 BTU/h, INVERTER, com Ciclo frio, tensão de 220 V em 60 Hz, Cor da evaporadora: Branca; Serpentinas de Cobre; Fluido Refrigerante R410, R32 ou outro que venha a ser fornecido em equipamentos mais modernos; Classe A da tabela de eficiência energética do INMETRO: para equipamentos fabricados até 31/12/2025, o índice IDRS deve ser maior ou igual a 5,50. Para equipamentos fabricados a partir de 01/01/2026 devem ter índice IDRS maior ou igual a 7,00; Controle remoto sem fio, controle de direção de ar e regulagem de velocidade de ventilação; | unidade | 5 | 3773.84 | 18869.2 | 3773.84 | 18869.2
6 | Instalação de aparelho de ar-condicionado Split do tipo Hi Wall, Capacidade de Refrigeração de 24.000 BTU/h, até 5 metros de tubulação e cabeamento entre unidades, com sistema de drenagem de até 5m | unidade | 21 | 1113.44 | 23382.24 | 1113.44 | 23382.24
7 | Fornecimento de aparelho de ar-condicionado Split do tipo Hi Wall, Capacidade de Refrigeração de 30.000 BTU/h, INVERTER, com Ciclo frio, tensão de 220 V em 60 Hz, Cor da evaporadora: Branca; Serpentinas de Cobre; Fluido Refrigerante R410, R32 ou outro que venha a ser fornecido em equipamentos mais modernos; Classe A da tabela de eficiência energética do INMETRO: para equipamentos fabricados até 31/12/2025, o índice IDRS deve ser maior ou igual a 5,50. Para equipamentos fabricados a partir de 01/01/2026 devem ter índice IDRS maior ou igual a 7,00; Controle remoto sem fio, controle de direção de ar e regulagem de velocidade de ventilação; | unidade | 6 | 4623.7 | 27742.2 | 4623.7 | 27742.2
8 | Instalação de aparelho de ar-condicionado Split do tipo Hi Wall, Capacidade de Refrigeração de 30.000 BTU/h, até 5 metros de tubulação e cabeamento entre unidades, com sistema de drenagem de até 5m | unidade | 6 | 1136.84 | 6821.04 | 1136.84 | 6821.04
9 | Fornecimento de aparelho de ar-condicionado Split do tipo Piso-Teto, Capacidade de Refrigeração de 24.000 BTU/h, INVERTER, com Ciclo frio, tensão de 220 V em 60 Hz, Cor da evaporadora: Branca; Serpentinas de Cobre; Fluido Refrigerante R410, R32 ou outro que venha a ser fornecido em equipamentos mais modernos; Classe A da tabela de eficiência energética do INMETRO: para equipamentos fabricados até 31/12/2025, o índice IDRS deve ser maior ou igual a 5,50. Para equipamentos fabricados a partir de 01/01/2026 devem ter índice IDRS maior ou igual a 7,00; Controle remoto sem fio, controle de direção de ar e regulagem de velocidade de ventilação; | unidade | 47 | 6280.14 | 295166.58 | 6280.14 | 295166.58
10 | Fornecimento de aparelho de ar-condicionado Split do tipo Piso-Teto, Capacidade de Refrigeração de 36.000 BTU/h, INVERTER, com Ciclo frio, tensão de 220 V em 60 Hz, Cor da evaporadora: Branca; Serpentinas de Cobre; Fluido Refrigerante R410, R32 ou outro que venha a ser fornecido em equipamentos mais modernos; Classe A da tabela de eficiência energética do INMETRO: para equipamentos fabricados até 31/12/2025, o índice IDRS deve ser maior ou igual a 5,50. Para equipamentos fabricados a partir de 01/01/2026 devem ter índice IDRS maior ou igual a 7,00; Controle remoto sem fio, controle de direção de ar e regulagem de velocidade de ventilação; | unidade | 27 | 7537.39 | 203509.53 | 7537.39 | 203509.53
11 | Instalação de aparelho de ar-condicionado Split do tipo Piso-Teto, Capacidade de Refrigeração de até 36.000 BTU/h, até 5 metros de tubulação e cabeamento entre unidades, com sistema de drenagem de até 5m | unidade | 74 | 1780.28 | 131740.72 | 1780.28 | 131740.72
12 | Fornecimento de aparelho de ar-condicionado Split do tipo Piso-Teto, Capacidade de Refrigeração de 48.000 BTU/h, INVERTER, com Ciclo frio, tensão de 220 V em 60 Hz, Cor da evaporadora: Branca; Serpentinas de Cobre; Fluido Refrigerante R410, R32 ou outro que venha a ser fornecido em equipamentos mais modernos; Classe A da tabela de eficiência energética do INMETRO: para equipamentos fabricados até 31/12/2025, o índice IDRS deve ser maior ou igual a 5,50. Para equipamentos fabricados a partir de 01/01/2026 devem ter índice IDRS maior ou igual a 7,00; Controle remoto sem fio, controle de direção de ar e regulagem de velocidade de ventilação; | unidade | 5 | 10262.01 | 51310.05 | 10262.01 | 51310.05
13 | Instalação de aparelho de ar-condicionado Split do tipo Piso-Teto, Capacidade de Refrigeração de 48.000 BTU/h, até 5 metros de tubulação e cabeamento entre unidades, com sistema de drenagem de até 5m | unidade | 5 | 2061.37 | 10306.85 | 2061.37 | 10306.85
14 | Fornecimento de aparelho de ar-condicionado Split do tipo Piso-Teto, Capacidade de Refrigeração de 60.000 BTU/h, INVERTER, com Ciclo frio, tensão de 220 V em 60 Hz, Cor da evaporadora: Branca; Serpentinas de Cobre; Fluido Refrigerante R410, R32 ou outro que venha a ser fornecido em equipamentos mais modernos; Classe A da tabela de eficiência energética do INMETRO: para equipamentos fabricados até 31/12/2025, o índice IDRS deve ser maior ou igual a 5,50. Para equipamentos fabricados a partir de 01/01/2026 devem ter índice IDRS maior ou igual a 7,00; Controle remoto sem fio, controle de direção de ar e regulagem de velocidade de ventilação; | unidade | 20 | 9451.38 | 189027.6 | 9451.38 | 189027.6
15 | Instalação de aparelho de ar-condicionado Split do tipo Piso-Teto, Capacidade de Refrigeração de 60.000 BTU/h, até 5 metros de tubulação e cabeamento entre unidades, com sistema de drenagem de até 5m | unidade | 20 | 2194.71 | 43894.2 | 2194.71 | 43894.2
16 | Tubulação de cobre até 1", linhas de sucção e descarga, com cabo de interligação, carga de fluido refrigerante adicional e isolamento esponjoso para instalações de splits com distâncias, entre as unidades, superiores a 5 metros. | m | 126 | 173.56 | 21868.56 | 173.56 | 21868.56
17 | Tubulação de cobre até 1", linhas de sucção e descarga, com cabo de interligação, carga de fluido refrigerante adicional e isolamento elastomérico (preto) para instalações de splits com distâncias, entre as unidades, superiores a 5 metros. | m | 324 | 201.01 | 65127.24 | 201.01 | 65127.24
18 | Tubulação PVC para sistema de drenagem extra até 1" (drenagem maior que 5m) | m | 358 | 13.91 | 4979.78 | 13.91 | 4979.78
19 | Acessórios em PVC para drenagem extra até 1" (drenagem maior que 5m) | unidade | 71 | 9.66 | 685.86 | 9.66 | 685.86
20 | Fornecimento e instalação de bomba de Drenagem Mini Orange (Marca Referência: ASPEN) - até 30.000 BTU/h | unidade | 14 | 1024.52 | 14343.28 | 1024.52 | 14343.28
21 | Fornecimento e instalação de bomba de Drenagem Maxi Orange (Marca Referência: ASPEN) - acima de 30.000 BTU/h | unidade | 9 | 1273.21 | 11458.89 | 1273.21 | 11458.89
22 | Fornecimento e instalação de circuito bifásico de alimentação para novo condicionador (eletroduto e condutores) - 4 mm² | m | 480 | 50.34 | 24163.2 | 50.34 | 24163.2
23 | Fornecimento e instalação de circuito bifásico de alimentação para novo condicionador (eletroduto e condutores) - 6 mm² | m | 360 | 81.86 | 29469.6 | 81.86 | 29469.6
24 | Fornecimento e instalação de disjuntor bipolar, até 50A, para circuito de ar condicionado. | unidade | 84 | 65.48 | 5500.32 | 65.48 | 5500.32
25 | Canaleta em PVC para acabamento em tubulação. | m | 56 | 42.2 | 2363.2 | 42.2 | 2363.2
26 | Componentes de acabamento em PVC (Terminais de acabamento para canaleta, curvas, Luvas, União, Acabamento Serra Copo, etc.) para sistema de refrigeração | unidade | 50 | 13.82 | 691 | 13.82 | 691
27 | Remanejamento de split hi wall até 24.000 BTU/h | unidade | 5 | 416.22 | 2081.1 | 416.22 | 2081.1
28 | Remanejamento de split hi wall acima de 24.000 até 30.000 BTU/h | unidade | 5 | 538.51 | 2692.55 | 538.51 | 2692.55
29 | Remanejamento de split piso-teto até 48.000 BTU/h | unidade | 5 | 1463.04 | 7315.2 | 1463.04 | 7315.2
30 | Remanejamento de split piso-teto acima de 48.000 até 60.000 BTU/h | unidade | 5 | 1596.38 | 7981.9 | 1596.38 | 7981.9
31 | Desinstalação de split ou ACJ de até 60.000 BTU/h | unidade | 10 | 86.25 | 862.5 | 86.25 | 862.5
32 | Deslocamento | km | 4126 | 1.25 | 5157.5 | 1.25 | 5157.5
33 | Diária com Pernoite | unidade | 30 | 307.97 | 9239.1 | 307.97 | 9239.1
34 | Fornecimento de andaime metálico tubular tipo torre (locação), inclusive rodízios (exceto montagem e desmontagem). | metro x mês | 113 | 25.51 | 2882.63 | 25.51 | 2882.63
35 | Montagem e desmontagem de andaime metálico tubular tipo torre (excluindo fornecimento de andaime). | m | 113 | 15.03 | 1698.39 | 15.03 | 1698.39
36 | Fornecimento de andaime metálico para fachada (locação), inclusive piso metálico e sapatas | m²xmês | 662.4 | 15.42 | 10214.21 | 15.42 | 10214.21
37 | Montagem e desmontagem de andaime metálico para fachada com piso metálico, inclusive rodapé/guarda-corpo em madeira | m² | 331.2 | 26.58 | 8803.3 | 26.58 | 8803.3
38 | Projeto de andaime fachadeiro com emissão de ART | unidade | 2 | 568.4 | 1136.8 | 568.4 | 1136.8
39 | Colocação de tela para andaime fachadeiro | m² | 1012 | 8.24 | 8338.88 | 8.24 | 8338.88
|  |  | TOTAL ORÇADO |  | 1323705.35 | VALOR FINAL APURADO (COM DESCONTO | 1323705.35