## PLANILHA ORÇAMENTÁRIA REV OUT
PROPOSTA: DESCONTO A SER APLICADO NO BDI: |  |  | DATA: 30/07/22 |  |  |  | BDI: 28,08% |  |  | BDI: 28,08%
|  |  | FONTE |  | VERSÃO |  | ENCARGOS: |  |  | ENCARGOS:
DESCRIÇÃO: SERVIÇOS DE ENGENHARIA PARA RECUPERAÇÃO ESTRUTURAL E RECONSTITUIÇÃO DO TÉRREO DA SEDE DA VARA DA JUSTIÇA DO TRABALHO DE ITAJUBÁ - MG - Eng.º MARCO TÚLIO FLEURY DE CARVALHO CREA 24.991/S |  |  | SINAPI DESONERADA |  | MAIO/22 |  | 85.81% |  |  | 85.81%
|  |  | SETOP DESONERADA |  | ABRIL/22 |  | 85.81% |  |  | 85.81%
LOCAL: RUA OLAVO BILAC, 266 - ITAJUBÁ/MG |  |  | SUDECAP |  | MAIO/22 |  | 85.61% |  |  | 85.61%
CLIENTE: TRIBUNAL REGIONAL DO TRABALHO - 3ª REGIÃO |  |  | CPU PRÓPRIA |  |  |  | 85.81% |  |  | 85.81%
ITEM | CÓDIGO | DESCRIÇÃO | FONTE | UNID. | QUANT. | CUSTO UNITÁRIO | CUSTO TOTAL | BDI | VENDA UNITÁRIA | VENDA TOTAL
1 |  | Serviços Preliminares | [5 empty] | 1.2808
1.1 | ED 50392 | Obras até o valor de 1.000.000,00 | SETOP | % | 0.52 | 572610.6009 | 2863.053 |  | 733399.6577 | 3666.9983
1.2 | ED 50137 | Mobilização e desmobilização de container, inclusive instalação e transporte com caminhão Guindauto (munck) | SETOP | unid | 3 | 700.55 | 2101.65 |  | 897.2644 | 2691.7933
1.3 | ED 16348 | Locação de Container com isolamento térmico,Tipo 1, para Escritório de Obra, com medidas referenciais de (6) metros comprimento, (2,3) metros largura, (2,5) metros altura útil interna, inclusive ar condicionado e ligações elétricas internas, exclusive mobilizção/desmobilização e ligações provisórias externas | SETOP | mês | 4 | 681.12 | 2724.48 |  | 872.3785 | 3489.514
1.4 | ED 16354 | Locação de Container com isolamento térmico,Tipo 7, para Vestiário de Obra com quatro (4) chuveiros, três (3) vasos sanitários, um (1) mictório e um (1) lavatórios, com medidas referenciais de (6) metros comprimento, (2,3) metros largura, (2,5) metros altura útil interna, inclusive ligações elétricas e hidrossanitárias internas, exclusive mobilizção/desmobilização e ligações provisórias externas | SETOP | mês | 4 | 788.11 | 3152.44 |  | 1009.4113 | 4037.6452
1.5 | ED 16351 | Locação de Container com isolamento térmico,Tipo 4, para Refeitório de Obra, com medidas referenciais de (6) metros comprimento, (2,3) metros largura, (2,5) metros altura útil interna, inclusive ligações elétricas internas, exclusive mobilizção/desmobilização e ligações provisórias externas | SETOP | mês | 4 | 601.37 | 2405.48 |  | 770.2347 | 3080.9388
1.6 | ED 16342 | Ligação provisória de energia elétrica para Container | SETOP | unid | 1 | 312.5 | 312.5 |  | 400.25 | 400.25
1.7 | ED 16362 | Ligações provisórias para Container Tipo 7 (correspondente ao código ED-16354) | SETOP | unid | 1 | 1048.81 | 1048.81 |  | 1343.3158 | 1343.3158
1.8 | 98459 | Tapume com telha metálica. AF_05/2018 | SINAPI | m ² | 53.49 | 158 | 8451.42 |  | 202.3664 | 10824.5787
1.9 | ED 16660 | Fornecimento e colocação de Placa de Obra em chapa galvanizada #26, esp. 0,45mm, plotada com adesivo vinílico, afixada com rebites 4,8x40mm, em estrutura metálica de metalon 20x20mm, esp. 1,25mm,inclusive suporte em eucalipto autoclavado pintado com tinta PVA duas (2) demãos | SETOP | m² | 0.7 | 206.42 | 144.494 |  | 264.3827 | 185.0679
1.10 | CREA MG | ART CREA | CREA MG | unid | 1 | 233.94 | 233.94 |  | 299.6304 | 299.6304
2 |  | Demolições, retiradas, apicoamentos e remoções
2.1 | 97629 | Demolição de lajes, de forma mecanizada com martelete, sem reaproveitamento. AF_12/2017 | SINAPI | m³ | 30.69 | 97.23 | 2983.9887 |  | 124.5322 | 3821.8927
2.2 | 97622 | Demolição de alvenaria de bloco furado, de forma manual, sem reaproveitamento. AF_12/2017 | SINAPI | m³ | 33.71 | 42.72 | 1440.0912 |  | 54.7158 | 1844.4688
2.3 | CPU PRÓPRIA | Retirada de divisória naval | INSUMOS SINAPI 97638 | m² | 41.72 | 5.99 | 249.9028 |  | 7.672 | 320.0755
2.4 | CPU PRÓPRIA | Remoção de janelas de forma manual | INSUMOS SINAPI 97645 | m² | 6.5 | 19.75 | 128.375 |  | 25.2958 | 164.4227
2.5 | 97644 | Remoção de portas, de forma manual, sem reaproveitamento. AF_12/2017 | SINAPI | m² | 10.5 | 7.13 | 74.865 |  | 9.1321 | 95.8871
2.6 | 102192 | Remoção de vidro temperado fixado em perfil U. AF_ 01/2021 | SINAPI | m² | 12 | 11.75 | 141 |  | 15.0494 | 180.5928
2.7 | 97633 | Demolição de revestimento cerâmico, de forma manual, sem reaproveitamento. AF_12/2017 | SINAPI | m² | 31.03 | 17.73 | 550.1619 |  | 22.7086 | 704.6474
2.8 | 97631 | Demolição de argamassas, de forma manual, sem reaproveitamento. AF_12/2017 | SINAPI | m² | 21.25 | 2.54 | 53.975 |  | 3.2532 | 69.1312
2.9 | CPU PRÓPRIA | Escarificação/apicoamento de concreto | INSUMOS SINAPI | m² | 5.71 | 8.77 | 50.0767 |  | 11.2326 | 64.1382
2.10 | ED-51133 | Transporte de material de qualquer natureza com carrinho de mão, em distâncias menores ou iguais a 50m, inclusive carga/descarga | SETOP | m³ | 124.08 | 19.17 | 2378.6136 |  | 24.5529 | 3046.5283
2.11 | ED-51125 | Transporte de material demolido em caçamba | SETOP | m³ | 124.08 | 48 | 5955.84 |  | 61.4784 | 7628.2399
3 |  | Fundações Profundas
3.1 | 04.10.01 | Mobilização e desmobilização de equipamento | SUDECAP | unid | 1 | 20000 | 20000 |  | 25616 | 25616
3.2 | 04.10.06 | Estaca Raiz D=168/210mm, inclusive argamassa, exclusive armação | SUDECAP | m | 36 | 328.37 | 11821.32 |  | 420.5763 | 15140.7467
3.3 | 95583 | Montagem de armadura transversal de estacas seção circular, diam = 5,0mm. AF_09/2021 | SINAPI | kg | 16 | 16.08 | 257.28 |  | 20.5953 | 329.5242
3.4 | 95577 | Montagem de armadura de estacas diam = 10,0mm. AF_09/2021 | SINAPI | kg | 134 | 13.42 | 1798.28 |  | 17.1883 | 2303.237
3.5 | 95601 | Arrasamento mecânico de estaca de concreto armado, diametros de até 40 cm. AF_05/2021 | SINAPI | unid | 4 | 12.64 | 50.56 |  | 16.1893 | 64.7572
4 |  | Movimento de terra
4.1 | 51110 | Escavação manual de terra (desaterro manual) | SETOP | m³ | 31.02 | 32.42 | 1005.6684 |  | 41.5235 | 1288.0601
4.2 | ED-51133 | Transporte de material de qualquer natureza com carrinho de mão, em distâncias menores ou iguais a 50m, inclusive carga/descarga | SETOP | m³ | 40.33 | 19.17 | 773.1261 |  | 24.5529 | 990.2199
4.3 | ED-51125 | Transporte de material demolido em caçamba | SETOP | m³ | 40.33 | 48 | 1935.84 |  | 61.4784 | 2479.4239
4.4 | 97083 | Compactação mecânica de solo para execução de radier, piso de concreto ou laje sobre solo, com compactador de solos à percussão. AF_09/2021 | SINAPI | m² | 258.52 | 2.68 | 692.8336 |  | 3.4325 | 887.3813
5 |  | Infra Estrutura - Cintas e Blocos
5.1 | 99059 | Locação convencional de obra, utilizando gabarito de tábuas corridas pontaletadas a cada 2,00m - 2 utilizações. AF_10/2018 | SINAPI | m | 106.72 | 63.53 | 6779.9216 |  | 81.3692 | 8683.7236
5.2 | 96527 | Escavação manual de vala para viga baldrame (incluindo escavação para colocação de formas). AF_06/2017 | SINAPI | m³ | 50.9 | 99.71 | 5075.239 |  | 127.7086 | 6500.3661
5.3 | 101616 | Preparo de fundo de vala com largura menr que 1,5 m (acerto do solo natural). AF_08/2020 | SINAPI | m² | 83.92 | 4.94 | 414.5648 |  | 6.3272 | 530.9746
5.4 | 93382 | Reaterro manual de valas com compactação mecanizada. AF_04/2016 | SINAPI | m³ | 36.42 | 25.82 | 940.3644 |  | 33.0703 | 1204.4187
5.5 | ED-51133 | Transporte de material de qualquer natureza com carrinho de mão, em distâncias menores ou iguais a 50m, inclusive carga/descarga | SETOP | m³ | 18.82 | 19.17 | 360.7794 |  | 24.5529 | 462.0863
5.6 | ED-51125 | Transporte de material demolido em caçamba | SETOP | m³ | 18.82 | 48 | 903.36 |  | 61.4784 | 1157.0235
5.7 | CPU PRÓPRIA | Furo e fixação de armação em blocos de fundação existentes - Aço CA-60 Diâm. 5,0mm | PREÇO INSUMOS CONF. SINAPI, EXCETO ADESIVO ESTRUTURAL BASE EPOXI E BROCA DIAMANTADA - VER COTAÇÃO | m | 19 | 35.46 | 673.74 |  | 45.4172 | 862.9262
5.8 | CPU PRÓPRIA | Furo e fixação de armação em blocos de fundação existentes - Aço CA-50 Diâm. 6,3mm |  | m | 3.6 | 35.94 | 129.384 |  | 46.032 | 165.715
5.9 | CPU PRÓPRIA | Furo e fixação de armação em blocos de fundação existentes - Aço CA-50 Diâm. 8,0mm |  | m | 12.4 | 35.97 | 446.028 |  | 46.0704 | 571.2727
5.10 | CPU PRÓPRIA | Furo e fixação de armação em blocos de fundação existentes - Aço CA-50 Diâm. 10,0mm |  | m | 5.4 | 50.1 | 270.54 |  | 64.1681 | 346.5076
5.11 | CPU PRÓPRIA | Furo e fixação de armação em blocos de fundação existentes - Aço CA-50 Diâm. 12,5mm |  | m | 4 | 70.19 | 280.76 |  | 89.8994 | 359.5974
5.12 | CPU PRÓPRIA | Furo e fixação de armação em blocos de fundação existentes - Aço CA-50 Diâm. 16,0mm |  | m | 1.2 | 108.87 | 130.644 |  | 139.4407 | 167.3288
5.13 | CPU PRÓPRIA | Furo e fixação de armação em blocos de fundação existentes - Aço Ca-50 Diâm. 20,0mm |  | m | 3.2 | 177.46 | 567.872 |  | 227.2908 | 727.3305
5.14 | 96539 | Fabricação, montagem e desmontagem de forma para viga baldrame, em chapa compensada resinada, e=17mm, 2 utilizações. AF_06/2017 | SINAPI | m² | 121.88 | 113.36 | 13816.3168 |  | 145.1915 | 17695.9386
5.15 | CPU PRÓPRIA | Forma perdida de isopor - junta entre V119 e v2 existente | INSUMOS SINAPI | m² | 3.63 | 13.02 | 47.2626 |  | 16.676 | 60.5339
5.16 | 96543 | Armação de bloco, viga baldrame ou sapata utilizando aço CA-60 de 5 mm - Montagem. AF_06/2017 | SINAPI | kg | 12 | 19.11 | 229.32 |  | 24.4761 | 293.7131
5.17 | 96544 | Armação de bloco, viga baldrame ou sapata utilizando aço CA-50 de 6,3 mm - Montagem. AF_06/2017 | SINAPI | kg | 245 | 18.12 | 4439.4 |  | 23.2081 | 5685.9835
5.18 | 96545 | Armação de bloco, viga baldrame ou sapata utilizando aço CA-50 de 8,0 mm - Montagem. AF_06/2017 | SINAPI | kg | 268 | 17.08 | 4577.44 |  | 21.8761 | 5862.7852
5.19 | 96546 | Armação de bloco, viga baldrame ou sapata utilizando aço CA-50 de 10,0 mm - Montagem. AF_06/2017 | SINAPI | kg | 174 | 15.33 | 2667.42 |  | 19.6347 | 3416.4315
5.20 | 96547 | Armação de bloco, viga baldrame ou sapata utilizando aço CA-50 de 12,5 mm - Montagem. AF_06/2017 | SINAPI | kg | 138 | 13 | 1794 |  | 16.6504 | 2297.7552
5.21 | 96548 | Armação de bloco, viga baldrame ou sapata utilizando aço CA-50 de 16,0 mm - Montagem. AF_06/2017 | SINAPI | kg | 73 | 12.39 | 904.47 |  | 15.8691 | 1158.4452
5.22 | 96549 | Armação de bloco, viga baldrame ou sapata utilizando aço CA-50 de 20,0 mm - Montagem. AF_06/2017 | SINAPI | kg | 304 | 13.86 | 4213.44 |  | 17.7519 | 5396.574
5.23 | 95241 | Lastro de concreto magro, aplicado em pisos, lajes sobre solo ou radiers, espessura de 5cm. AF_07/2016 | SINAPI | m² | 43.85 | 27.36 | 1199.736 |  | 35.0427 | 1536.6219
5.24 | 96556 + CONCRETO 38408 | Concretagem de sapatas, FCK 25 MPA, com uso de jerica lançamento, adensamento e acabamento. AF_06/2017 | SINAPI | m³ | 12.29 | 842.72 | 10357.0288 |  | 1079.3558 | 13265.2825
5.25 | 98575 | Tratamento de junta de dilatação, com tarugo de polietileno e selante PU, incluso preenchimento com espuma expansiva. AF_06/2018 | SINAPI | m | 6.05 | 87.35 | 528.4675 |  | 111.8779 | 676.8612
5.26 | ED-50174 | Pintura com emulsão asfáltica, duas (2) demãos | SETOP | m² | 121.88 | 20.19 | 2460.7572 |  | 25.8594 | 3151.7378
6 |  | Execução de laje impermeabilizante
6.1 | 95241 | Lastro de concreto magro, aplicado em pisos, lajes sobre solo ou radiers, espessura de 5cm. AF_07/2016 | SINAPI | m² | 256.53 | 27.36 | 7018.6608 |  | 35.0427 | 8989.5008
6.2 | 97087 | Camada separadora para execução de radier, piso de concreto ou laje sobre solo, em lona plástica.. AF_09/2021 | SINAPI | m² | 259.37 | 2.53 | 656.2061 |  | 3.2404 | 840.4688
6.3 | 92785 | Armação de laje de uma estrutura convencional de concreto armado em uma edificação térrea ou sobrado utilizando aço CA-50 de 6,3 mm - Montagem. AF_12/2015 | SINAPI | kg | 1310 | 16.63 | 21785.3 |  | 21.2997 | 27902.6122
6.4 | 92786 | Armação de laje de uma estrutura convencional de concreto armado em uma edificação térrea ou sobrado utilizando aço CA-50 de 8,0 mm - Montagem. AF_12/2015 | SINAPI | kg | 417 | 15.89 | 6626.13 |  | 20.3519 | 8486.7473
6.5 | 92787 | Armação de laje de uma estrutura convencional de concreto armado em uma edificação térrea ou sobrado utilizando aço CA-50 de 10,0 mm - Montagem. AF_12/2015 | SINAPI | kg | 73 | 14.33 | 1046.09 |  | 18.3539 | 1339.8321
6.6 | 97096 + CONCRETO (INSUMO 38408) | Concretagem de radier, pis de concreto ou laje sobre solo, FCK 25 Mpa - Lançamento, adensamento e acabamento. AF_09/2021 | SINAPI | m³ | 31.12 | 641.11 | 19951.3432 |  | 821.1337 | 25553.6804
7 |  | Alvenarias e Vedações
7.1 | 103334 | Alvenaria de vedação de blocos cerâmicos furados na horizontal de 14x9x19 cm (espessura 14 cm, bloco deitado) e argamassa de assentamento com preparo em betoneira. AF_12/2021 | SINAPI | m² | 173.98 | 125.36 | 21810.1328 |  | 160.5611 | 27934.4181
7.2 | 93203 | Fixação (encunhamento) de alvenaria de vedação com espuma de poliuretano expansiva. AF_03/2016 | SINAPI | m | 75.6 | 15.13 | 1143.828 |  | 19.3785 | 1465.0149
7.3 | 93188 | Verga moldada in loco em concreto para portas com até 1,5 m de vão. AF_03/2016 | SINAPI | m | 4.35 | 108.14 | 470.409 |  | 138.5057 | 602.4998
7.4 | 93186 | Verga moldada in loco em concreto para janelas com até 1,5 m de vão. AF_03/2016 | SINAPI | m | 13.2 | 118.15 | 1559.58 |  | 151.3265 | 1997.5101
7.5 | 93187 | Verga moldada in loco em concreto para janelas com mais de 1,5 m de vão. AF_03/2016 | SINAPI | m | 5.6 | 135.68 | 759.808 |  | 173.7789 | 973.1621
7.6 | 07.34.50 | Divisória Naval painel/Painel | SUDECAP | m² | 51.8 | 95 | 4921 |  | 121.676 | 6302.8168
7.7 | 07.34.51 | Conjunto de ferragens para confecção de porta de divisória, incluindo fechadura e dobradiças | SUDECAP | CJ | 3 | 130.14 | 390.42 |  | 166.6833 | 500.0499
8 |  | Revestimento de Paredes
8.1 | 87878 | Chapisco aplicado em alvenarias e estruturas de concreto internas, com colher de pedreiro. Argamassa traço 1:3 com preparo manual. AF_06/2014 | SINAPI | m² | 347.96 | 4.13 | 1437.0748 |  | 5.2897 | 1840.6054
8.2 | 87528 | Emboço, para recebimento de cerâmica, em argamassa traço 1:2:8, preparo manual, aplicado manualmente em faces internas de paredes, para ambiente com área menor que 5m², espessura de 20mm, com execução de taliscas. AF_06/2014 | SINAPI | m² | 102.71 | 37.77 | 3879.3567 |  | 48.3758 | 4968.6801
8.3 | 87530 | Massa única, para recebimento de pintura, em argamassa traço 1:2:8, preparo manual, aplicada manualmente emfaces internas de paredes, espessura de 20mm, com execução de taliscas. AF_06/2014 | SINAPI | m² | 251.79 | 34.66 | 8727.0414 |  | 44.3925 | 11177.5946
8.4 | 87272 | Revestimento cerâmico para paredes internas com placas tipo esmaltada extra de dimensões 33x45 cm aplicadas em ambientes com área menor que 5 m² na altura inteira das paredes. AF_06/2014 | SINAPI | m² | 42.58 | 70.84 | 3016.3672 |  | 90.7319 | 3863.3631
8.5 | ED-50737 + GRANITO (VER COTAÇÃO) | Revestimento com granito Preto São Gabriel, aplicado em parede, esp. 2cm, assentamento com argamassa industrializada, ambiente interno | SETOP | m² | 61.78 | 527.22 | 32571.6516 |  | 675.2634 | 41717.7714
8.6 | 101965 | Peitoril linear em Granito ou Mármore, L=15cm, comprimento até 2m, assentado com argamassa 1:6 com aditivo. AF_11/2020 | SINAPI | m | 6.6 | 93.84 | 619.344 |  | 120.1903 | 793.2558
9 |  | Revestimento de Pisos
9.1 | 87620 | Contrapiso em argamassa 1:4 (cimento e areia), preparo mecânico com betoneira 40 l, aplicado em áreas secas sobre laje, aderido, acabamento não reforçado, espessura 2cm. AF_07/2021 | SINAPI | m² | 163.18 | 27.36 | 4464.6048 |  | 35.0427 | 5718.2658
9.2 | 98671 | Piso em granito preto São Gabriel, polido, aplicado em ambiente interno. AF_05/2020 | SINAPI + VER COTAÇÃO | m² | 133.98 | 577.01 | 77307.7998 |  | 739.0344 | 99015.83
9.3 | 101092 | Piso em granito preto São Gabriel, apicoado, alicado em calçadas ou pisos externos. AF_05/2020 | SINAPI + VER COTAÇÃO | m² | 27.7 | 586.03 | 16233.031 |  | 750.5872 | 20791.2661
9.4 | ED-50559 | Piso cimentado natado com argamassa traço 1:3 (cimento e areia), esp. 30mm, acabamento queimado, modulação de 100x100cm, inclusive junta plástica | SETOP | m² | 105.9 | 50.89 | 5389.251 |  | 65.1799 | 6902.5527
9.5 | 98695 | Soleira de granito Preto São Gabriel, polido, larg = 20cm | SINAPI + VER COTAÇÃO | m | 1.4 | 109.74 | 153.636 |  | 140.555 | 196.777
9.6 | 98695 | Soleira em granito preto São Gabriel, polido larg. 30 cm | SINAPI + VER COTAÇÃO | m | 5 | 154.74 | 773.7 |  | 198.191 | 990.955
9.7 | 98697 | Rodapé de granito preto São Gabriel polido h=10cm | SINAPI + VER COTAÇÃO | m | 51 | 68.12 | 3474.12 |  | 87.2481 | 4449.6529
9.8 | 98697 | Rodapé de granito preto São Gabriel apicoado h=10cm | SINAPI + VER COTAÇÃO | m | 28.9 | 68.12 | 1968.668 |  | 87.2481 | 2521.47
9.9 | 101090 | Piso em pedra portuguesa assentado sobre argamassa seca de cimento e areia, traço 1:3, rejuntado com cimento comum.. AF_05/2020 | SINAPI | m² | 38.784 | 140.56 | 5451.479 |  | 180.0292 | 6982.2544
9.10 | 101857 | Reassentamento de bloco sextavado para piso intertravado, espessura 6 cm, em calçada, com reaproveitamento dos blocos sextavados - incluso retirada e colocação do material. AF_12/2020 | SINAPI | m² | 7.47 | 24.3 | 181.521 |  | 31.1234 | 232.4921
9.11 | 101750 | Piso cimentado, traço 1:3 (cimento e areia), acabamento rústico, espessura 4,0 cm, preparo mecânico da argamassa. AF_09/2020 | SINAPI | m² | 76.1 | 45.97 | 3498.317 |  | 58.8784 | 4480.6444
10 |  | Assentamento de esquadrias
10.1 | 94590 | Contramarco de alumínio, fixação com parafuso - Fornecimento e instalação. AF_12/2019 | SINAPI | m | 23.4 | 13.58 | 317.772 |  | 17.3933 | 407.0024
10.2 | 94570 | Janela de aluminio de correr com 2 folhas para vidros, com vidros, batente, acabamento com acetato ou brilhante e ferragens. Exclusive alizar e contramarco. Fornecimento e instalação. AF_12/2019 | SINAPI | m² | 7.46 | 245.8 | 1833.668 |  | 314.8206 | 2348.562
10.3 | 90806 | Batente para porta de madeira, fixação com argamassa, padrão médio - Fornecimento e instalação. AF_12/2019 | SINAPI | cj | 3 | 410.72 | 1232.16 |  | 526.0502 | 1578.1505
10.4 | 91012 e 91306 | Porta de madeira para verniz, semi-oca (leve ou média), 90x210cm, espessura de 3,5cm, incluso dobradiças - Fornecimento e instalação. AF_12/2019 Fechadura de embutir para portas internas, completa, acabamento padrão médio, com execução de furo - Fornecimento e instalação. AF_12/2019 | SINAPI | unid | 1 | 538.41 | 538.41 |  | 689.5955 | 689.5955
10.5 | 91009 e 91306 | Porta de madeira para verniz, semi-oca (leve ou média), 60x210cm, espessura de 3,5cm, incluso dobradiças - Fornecimento e instalação. AF_12/2019 Fechadura de embutir para portas internas, completa, acabamento padrão médio, com execução de furo - Fornecimento e instalação. AF_12/2019 | SINAPI | unid | 2 | 436.71 | 873.42 |  | 559.3382 | 1118.6763
10.6 | 100659 X 10 | Alizar de 5x1,5cm para porta fixado com pregos, padrão médio - Fornecimento e instalação. AF_12/2019 | SINAPI | cj | 3 | 125.43 | 376.29 |  | 160.6507 | 481.9522
10.7 | 102181 | Instalação de vidro temperado, e = 10mm, encaixado em perfil "U". AF_01/2021_P | SINAPI | m² | 8.22 | 447.83 | 3681.1626 |  | 573.5807 | 4714.8331
10.8 | 102183 | Porta pivotante de vidro temperado, 2 folhas de 90x210cm, espessura de 10mm, inclusive acessórios. AF_01/2021 | SINAPI | unid | 1 | 1772.3 | 1772.3 |  | 2269.9618 | 2269.9618
11 |  | Pintura
11.1 | 88485 | Aplicação de fundo selador acrílico em paredes, uma demão. AF_06/2014 | SINAPI | m² | 274.44 | 2.75 | 754.71 |  | 3.5222 | 966.6326
11.2 | 88495 | Aplicação e lixamento de massa latex em paredes, uma demão. AF_06/2014 | SINAPI | m² | 274.44 | 10.98 | 3013.3512 |  | 14.0632 | 3859.5002
11.3 | 88489 | Aplicação manual de pintura com tinta latex acrilica em paredes, duas demãos.AF_06/2014 | SINAPI | m² | 285.71 | 12.79 | 3654.2309 |  | 16.3814 | 4680.3389
11.4 | 88488 | Aplicação manual de pintura com tinta latex acrilica em teto, duas demãos.AF_06/2014 | SINAPI | m² | 233.67 | 14.45 | 3376.5315 |  | 18.5076 | 4324.6615
11.5 | 102214 | Pintura verniz (incolor) alquídico em madeira, uso interno, 2 demãos. AF_01/2021 | SINAPI | m² | 18.9 | 17.94 | 339.066 |  | 22.9776 | 434.2757
12 |  | Instalações Hidro-sanitárias e Eletricas - IS OAB
12.1 | 89987 | Registro de gaveta bruto, latão, roscável, 3/4", com acabamento e canopla cromados - Fornecimento e instalação. AF_08/2021 | SINAPI | unid | 1 | 111.67 | 111.67 |  | 143.0269 | 143.0269
12.2 | 89383 | Adaptador curto com bolsa e rosca para registro, PVC, soldável, DN 25mm X 3/4", instalado em ramal ou sub-ramal de água - Fornecimento e instalação. AF_12/2014 | SINAPI | unid | 1 | 6.26 | 6.26 |  | 8.0178 | 8.0178
12.3 | 89709 | Ralo sifonado, PVC, DN 100 X 40mm, junta soldável, fornecido e instalado em ramal de descarga ou em ramal de esgoto sanitário.AF_12/2014 | SINAPI | unid | 1 | 15.34 | 15.34 |  | 19.6475 | 19.6475
12.4 | ED-49945 | Grelha/Porta Grelha aço inox fecho giratório 100 X 100mm | SETOP | unid | 1 | 27.48 | 27.48 |  | 35.1964 | 35.1964
12.5 | ED-48156 | Assento branco para vaso sanitário | SETOP | unid | 1 | 41.08 | 41.08 |  | 52.6153 | 52.6153
12.6 | 95469 / 95470 | Vaso sanitário sifonado convencional, com louça branca - Fornecimento e instalação. AF_01/2020 inclusive tubo de ligação | SINAPI | unid | 1 | 296.16 | 296.16 |  | 379.3217 | 379.3217
12.7 | 99635 | Válvula de descarga metálica, base 1 1/2", acabamento metálico cromado - Fornecimento e instalação. AF_08/2021 | SINAPI | unid | 1 | 279.23 | 279.23 |  | 357.6378 | 357.6378
12.8 | 86941 | Lavatório louça branca com coluna, 44x55cm ou equivalente, padrão médio, incluso sifão tipo garrafa, válvula e engate flexivel de 40cm cromado, com torneira cromada de padrão médio - Fornecimento e instalação. AF_01/2020 | SINAPI | unid | 1 | 752.7 | 752.7 |  | 964.0582 | 964.0582
12.9 | ED-50316 | Ducha higiênica com registro para controle de fluxo de água, diâm. 1/2" | SETOP | unid | 1 | 146.96 | 146.96 |  | 188.2264 | 188.2264
12.10 | ED-48182 | Dispenser em plástico para papel toalha | SETOP | unid | 1 | 57.68 | 57.68 |  | 73.8765 | 73.8765
12.11 | ED-48155 | Dispenser para gel/álcool com reservatório 800ml | SETOP | unid | 1 | 53.62 | 53.62 |  | 68.6765 | 68.6765
12.12 | ED-48188 | Saboneteira plástica tipo Dispenser para sabonete líquido com reservatório 800ml | SETOP | unid | 1 | 54.64 | 54.64 |  | 69.9829 | 69.9829
12.13 | 95544 | Papeleira de parede em metal cromado sem tampa, incluso fixação. AF_01/2020 | SINAPI | unid | 1 | 31.01 | 31.01 |  | 39.7176 | 39.7176
12.14 | ED-51150 | Espelho 60X90cm, esp..4mm, inclusive fixação com parafusos Finesson | SETOP | unid | 1 | 225.91 | 225.91 |  | 289.3455 | 289.3455
12.15 | ED-13357 | Luminária Plafon redondo de vidro jateado de vidro jateado redondo, completa, diâm. 25cm, para uma lâmpada led, potência 15W | SETOP | unid | 1 | 58 | 58 |  | 74.2864 | 74.2864
12.16 | 93128 | Ponto de iluminação residencial incluindo interruptor simples,caixa elétrica, eletroduto, cabo, rasgo, quebra e chumbamento (excluindo luminária e lâmpada). AF_01/2016 | SINAPI | UN | 1 | 132.33 | 132.33 |  | 169.4883 | 169.4883
12.17 | 93141 | Ponto de tomada residencial incluindo tomada 10A/250V, caixa elétrica, eletroduto, cabo, rasgo, quebra e chumbamento. AF_01/2016 | SINAPI | UN | 1 | 162.06 | 162.06 |  | 207.5664 | 207.5664
12.18 | 89957 | Ponto de consumo terminal de água fria (sub-ramal) com tubulação de PVC, DN 25 mm, instalado em ramal de água, inclusos rasgo e chumbamento em alvenaria. AF_12/2014 | SINAPI | UN | 4 | 128.28 | 513.12 |  | 164.301 | 657.2041
12.19 | INST-ESG-005 | Ponto de embutir para esgoto em tubo PVC rígido, PBV - série normal, DN 100mm (4"),embutido em piso, com distância de até cinco (5) metros do ramal de esgoto, inclusive conexões e fixação do tubo com enchimento do rasgo no concreto com argamassa | SETOP | UN | 1 | 279.15 | 279.15 |  | 357.5353 | 357.5353
12.20 | 89492 | Joelho 90 Graus, PVC, soldável, DN 32mm,instalado em prumada de água - fornecimento e instalação. AF_12/2014 | SINAPI | UN | 3 | 7.37 | 22.11 |  | 9.4395 | 28.3185
12.21 | 89553 | Adaptador curto com bolsa e rosca para registro, PVC, soldável, DN 32mm x 1", instalado em prumada de água - fornecimento e instalação. AF_12/2014 | SINAPI | UN | 2 | 5.9 | 11.8 |  | 7.5567 | 15.1134
12.22 | 0000829 | Bucha de redução de PVC, soldável, curta, com 32x25mm, para água fria predial | SINAPI | UN | 1 | 1.32 | 1.32 |  | 1.6907 | 1.6907
12.23 | 89362 | Joelho 90 Graus, PVC, soldável, DN 25mm, instalado em ramal ou sub-ramal de água - fornecimento e instalação | SINAPI | UN | 2 | 8.01 | 16.02 |  | 10.2592 | 20.5184
12.24 | 89403 | Tubo PVC soldável, DN 32mm, instalado em ramal de distribuição de água - fornecimento e instalação | SINAPI | M | 5 | 18.26 | 91.3 |  | 23.3874 | 116.937
12.25 | 90443 | Rasgo em alvenaria para ramais/distribuição com diâmetros menores ou iguaisa 40mm | SINAPI | M | 5 | 10.99 | 54.95 |  | 14.076 | 70.38
12.26 | 89724 | Joelho 90 Graus, PVC, Serie Normal, esgoto predial, DN 40mm, junta soldável, fornecido e instalado em ramal de descarga ou ramal de esgoto sanitário | SINAPI | UN | 2 | 10.22 | 20.44 |  | 13.0898 | 26.1796
12.27 | 73.27.02 | Anel de borracha para tubo PVC esgoto, Série Normal DN 50mm | SUDECAP | UN | 1 | 1.1 | 1.1 |  | 1.4089 | 1.4089
12.28 | 89732 | Joelho 45 Graus, PVC, Série Normal, esgoto predial, DN 50mm, junta elástica, fornecido e instalado em ramal de descarga ou ramal de esgoto sanitário | SINAPI | UN | 1 | 11.26 | 11.26 |  | 14.4218 | 14.4218
12.29 | 0007097 | Tê sanitário, PVC, DN 50 x 50mm, Série Normal, para esgoto predial | SINAPI | UN | 1 | 9.01 | 9.01 |  | 11.54 | 11.54
12.30 | 0020042 | Redução excêntrica PVC para esgoto predial DN 75x50mm | SINAPI | UN | 1 | 7.98 | 7.98 |  | 10.2208 | 10.2208
12.31 | 0003509 | Joelho PVC, soldável, PB, 90 Graus, DN 75mm, para esgoto predial | SINAPI | UN | 1 | 8.31 | 8.31 |  | 10.6434 | 10.6434
12.32 | 0020157 | Joelho PVC, Série R, 90 Graus, DN 100mm, para esgoto ou águas pluviais prediais | SINAPI | UN | 1 | 39.54 | 39.54 |  | 50.6428 | 50.6428
12.33 | 0010908 | Junção de redução invertida, PVC soldável, 100x50mm, Série normal, para esgoto predial | SINAPI | UN | 1 | 22.14 | 22.14 |  | 28.3569 | 28.3569
12.34 | ED-50223 | Ponto de embutir para esgoto em tubo PVC Rígido, PB - Série Normal,, DN 40mm (1 1/2"), embutido na alvenaria/piso, com altura (saída)de 50cm do piso, exclusive escavação, inclusive conexões e fixação do tubo com enchimento do rasgo na alvenaria/concreto com argamassa | SETOP | UN | 1 | 55.85 | 55.85 |  | 71.5327 | 71.5327
12.35 | ENC-ALV-010 | Enchimento de rasgo em alvenaria/concreto com argamassa, diâmetros de 32mm a 50mm (1.1/4" a 2"), inclusive argamassa traço 1:2:8 (cimento, cal e areia), prteparo mecânico | SETOP | M | 2 | 2.67 | 5.34 |  | 3.4197 | 6.8395
12.36 | 89712 | Tubo PVC, Série Normal, esgoto predial, DN 50mm, fornecido e instalado em ramal de descarga ou ramal de esgoto sanitário | SINAPI | M | 2 | 28.89 | 57.78 |  | 37.0023 | 74.0046
12.37 | RAS-ALV-010 | Rasgo em alvenaria para passagem de eletroduto/tubulação, diâmetros 32mm a 50mm (1.1/4" a 2"), exclusive enchimento | SETOP | M | 2 | 4.46 | 8.92 |  | 5.7124 | 11.4247
12.38 | 89731 | Joelho 90 Graus, PVC, Série Normal, esgoto predial, DN 50 mm, junta elástica, fornecido e instalado em ramal de descarga ou ramal de esgoto sanitário | SINAPI | UN | 1 | 10.48 | 10.48 |  | 13.4228 | 13.4228
13 |  | Limpeza final de obra
13.1 | 50266 | Limpeza final para entrega de obra | SETOP | m² | 515 | 5.89 | 3033.35 |  | 7.5439 | 3885.1147
13.2 | 97637 | Remoção de tapume/chapas metálicas e de madeira, de forma manual, sem reaproveitamento. AF_12/2017 | SINAPI | m² | 53.49 | 2.06 | 110.1894 |  | 2.6384 | 141.1306
14 |  | Mão de Obra Indireta e Consultoria (Visitas Técnicas)
14.1 | 93565 | Engenheiro civil de obra junior com encargos complementares | SINAPI | mês | 4 | 15437.18 | 61748.72 |  | 19771.9401 | 79087.7606
14.2 | 93572 | Encarregado geral de obras com encargos complementares | SINAPI | mês | 4 | 6133.51 | 24534.04 |  | 7855.7996 | 31423.1984
14.3 |  | Vigia
14.3.1 | 100289 | Vigia diurno com encargos complementares | SINAPI | h | 1200 | 16.09 | 19308 |  | 20.6081 | 24729.6864
14.3.2 | 88326 | Vigia noturno com encargos complementares | SINAPI | h | 840 | 20.76 | 17438.4 |  | 26.5894 | 22335.1027
14.4 | COM-001 e VIS-001 | Consultoria + Vistorias e Cadastros | SETOP | Unid | 4 | 4222.26 | 16889.04 |  | 5407.8706 | 21631.4824
15 |  | Serviços para Recuperação de Estrutura
15.1 | CPU PRÓPRIA | Limpeza das superfície de concreto com jato de água sob pressão (hidrojateamento) com pressão mínima de 3.000 Psi | INSUMOS SINAPI | m² | 1 | 5.98 | 5.98 |  | 7.6592 | 7.6592
15.2 | CPU PRÓPRIA | Delimitação com disco de corte no contorno da região do reparo | INSUMOS SINAPI + VER COTAÇÃO | m | 1 | 2.7 | 2.7 |  | 3.4582 | 3.4582
15.3 | CPU PRÓPRIA | Apicoamento mecânico de concreto da região delimitada do reparo | INSUMOS SINAPI + VER COTAÇÃO | m² | 1 | 327.17 | 327.17 |  | 419.0393 | 419.0393
15.4 | CPU PRÓPRIA | Limpeza de armadura com remoção dos produtos de corrosão e aplicação de pintura de proteção | INSUMOS SINAPI + VER COTAÇÃO | m² | 1 | 34.06 | 34.06 |  | 43.624 | 43.624
15.5 | CPU PRÓPRIA | Substituição de armadura de aço CA-50 com seção comprometida conforme projeto original - Transpasse de acordo com a Norma | INSUMOS SINAPI + VER COTAÇÃO | Kg | 1 | 26.27 | 26.27 |  | 33.6466 | 33.6466
15.6 | CPU PRÓPRIA | Hidrojateamento para limpeza e saturação das superfícies a serem recuperadas | INSUMOS SINAPI | m² | 1 | 1.71 | 1.71 |  | 2.1902 | 2.1902
15.7 | CPU PRÓPRIA | Execução de reconstituição da seção com argamassa polimérica, inclusive acabamento nas áreas de reparo com espessuras abaixo de 5cm | INSUMOS SINAPI + VER COTAÇÃO | m² | 1 | 377.55 | 377.55 |  | 483.566 | 483.566
15.8 | CPU PRÓPRIA | Cura úmida da seção recuperada | INSUMOS SINAPI | m² | 1 | 6.56 | 6.56 |  | 8.402 | 8.402
15.9 | CPU PRÓPRIA | Cura quimica da seção recuperada | INSUMOS SINAPI + VER COTAÇÃO | m² | 1 | 5.86 | 5.86 |  | 7.5055 | 7.5055
15.10 | CPU PRÓPRIA | Tratamento de trincas com argamassa e introdução de tela de vidro | INSUMOS SINAPI + VER COTAÇÃO | m | 1 | 19.94 | 19.94 |  | 25.5392 | 25.5392
15.11 | CPU PRÓPRIA | Costura de trincas com a utilização de barras de aço, enchimento com argamassa, emboço e introdução de tela de vidro | INSUMOS SINAPI + VER COTAÇÃO | m | 1 | 90.52 | 90.52 |  | 115.938 | 115.938
16 |  | Hidráulica - IS PNE
16.1 | 89957 | PONTO DE CONSUMO TERMINAL DE ÁGUA FRIA (SUBRAMAL) COM TUBULAÇÃO DE PVC, DN 25 MM, INSTALADO EM RAMAL DE ÁGUA, INCLUSOS RASGO E CHUMBAMENTO EM ALVENARIA. AF_12/2014 | SINAPI | UN | 3 | 128.26 | 384.78 |  | 164.2754 | 492.8262
16.2 | INST-ESG-005 | PONTO DE EMBUTIR PARA ESGOTO EM TUBO PVC RÍGIDO, PBV - SÉRIE NORMAL, DN 100MM (4"), EMBUTIDO EM PISO, COM DISTÂNCIA DE ATÉ CINCO (5) METROS DA RAMAL DE ESGOTO, INCLUSIVE CONEXÕES E FIXAÇÃO DO TUBO COM ENCHIMENTO DO RASGO N0 CONCRETO COM ARGAMASSA | SETOP | un | 1 | 279.15 | 279.15 |  | 357.5353 | 357.5353
16.3 | 93128 | PONTO DE ILUMINAÇÃO RESIDENCIAL INCLUINDO INTERRUPTOR SIMPLES, CAIXA ELÉTRICA, ELETRODUTO, CABO, RASGO, QUEBRA E CHUMBAMENTO (EXCLUINDO LUMINÁRIA E LÂMPADA). AF_01/2016 | SINAPI | UN | 1 | 132.31 | 132.31 |  | 169.4626 | 169.4626
16.4 | 93144 | PONTO DE UTILIZAÇÃO DE EQUIPAMENTOS ELÉTRICOS, RESIDENCIAL, INCLUINDO SUPORTE E PLACA, CAIXA ELÉTRICA, ELETRODUTO, CABO, RASGO, QUEBRA E CHUMBAMENTO. AF_01/2016 | SINAPI | UN | 1 | 217.85 | 217.85 |  | 279.0223 | 279.0223
16.5 | 93141 | PONTO DE TOMADA RESIDENCIAL INCLUINDO TOMADA 10A/250V, CAIXA ELÉTRICA, ELETRODUTO, CABO, RASGO, QUEBRA E CHUMBAMENTO. AF_01/2016 | SINAPI | UN | 1 | 162.04 | 162.04 |  | 207.5408 | 207.5408
16.6 | ACE-ASS-015 | ASSENTO PARA VASO PNE (NBR 9050) | SETOP | U | 1 | 117.63 | 117.63 |  | 150.6605 | 150.6605
16.7 | CP- 6903 | LAVATÓRIO LOUÇA BRANCA COM COLUNA SUSPENSA. PROF. DE 40 A 50CM E LARG. DE 50 A 60CM, INCLUSO VÁLVULA E SIFÃO - FORNECIMENTO E INSTALAÇÃO. | SINAPI | UN | 1 | 1013.58 | 1013.58 |  | 1298.1933 | 1298.1933
16.8 | CP-86915 | TORNEIRA DE MESA PARA LAVATORIO COM ACIONAMENTO POR ALAVANCA E FECHAMENTO AUTOMATICO - ACABAMENTO CROMADO. FORNECIMENTO E INSTALAÇÃO | SINAPI | UN | 1 | 226.06 | 226.06 |  | 289.5376 | 289.5376
16.9 | MET-DUC-005 | DUCHA HIGIÊNICA COM REGISTRO PARA CONTROLE DE FLUXO DE ÁGUA, DIÂMETRO 1/2" (20MM), INCLUSIVE FORNECIMENTO E INSTALAÇÃO | SETOP | un | 1 | 146.95 | 146.95 |  | 188.2136 | 188.2136
16.10 | 100872 | BARRA DE APOIO RETA, EM ALUMINIO, COMPRIMENTO 80 CM, FIXADA NA PAREDE - FORNECIMENTO E INSTALAÇÃO. AF_01/2020 | SINAPI | UN | 3 | 316.45 | 949.35 |  | 405.3092 | 1215.9275
16.11 | ACE-BAR-020 | BARRA DE APOIO EM AÇO INOX POLIDO RETA, DN 1.1/4" (31,75MM), PARA ACESSIBILIDADE (PMR/PCR), COMPRIMENTO 40CM, INSTALADO EM PORTA/PAREDE, INCLUSIVE FORNECIMENTO, INSTALAÇÃO E ACESSÓRIOS PARA FIXAÇÃO | SETOP | UN | 1 | 151.04 | 151.04 |  | 193.452 | 193.452
16.12 | 13.40.53 | BARRA DE APOIO EM AÇO INOX PARA LAVATÓRIO RETANGULAR D=32MM, L=49x64x49CM, E=1,5MM (ABNT NBR 9050:2020) | SUDECAP | UN | 2 | 356.63 | 713.26 |  | 456.7717 | 913.5434
16.13 | ACE-PAP-020 | DISPENSER EM PLÁSTICO PARA PAPEL TOALHA 2 OU 3 FOLHAS | SETOP | UN | 1 | 57.68 | 57.68 |  | 73.8765 | 73.8765
16.14 | ACE-ALC-010 | DISPENSER PARA GEL/ÁLCOOL COM RESERVATORIO 800 ML | SETOP | UN | 1 | 53.62 | 53.62 |  | 68.6765 | 68.6765
16.15 | ACE-SAB-030 | SABONETEIRA PLASTICA TIPO DISPENSER PARA SABONETE LIQUIDO COM RESERVATORIO 1500 ML | SETOP | UN | 1 | 65.68 | 65.68 |  | 84.1229 | 84.1229
16.16 | 95544 | PAPELEIRA DE PAREDE EM METAL CROMADO SEM TAMPA, INCLUSO FIXAÇÃO. AF_01/2020 | SINAPI | UN | 1 | 31 | 31 |  | 39.7048 | 39.7048
16.17 | VID-ESP-005 | ESPELHO (60X90CM) ESP.4MM INCLUSIVE FIXAÇÃO COM PARAFUSO FINESSON - FORNECIMENTO E INSTALAÇÃO | SETOP | UN | 1 | 225.9 | 225.9 |  | 289.3327 | 289.3327
16.18 | 100685 | KIT DE PORTA DE MADEIRA PARA VERNIZ, SEMI-OCA (LEVE OU MÉDIA), PADRÃO MÉDIO, 90X210CM, ESPESSURA DE 3,5CM, ITENS INCLUSOS: DOBRADIÇAS, MONTAGEM E INSTALAÇÃO DE BATENTE, FECHADURA COM EXECUÇÃO DO FURO - FORNECIMENTO E INSTALAÇÃO. AF_12/2019 | SINAPI | UN | 1 | 1096.32 | 1096.32 |  | 1404.1667 | 1404.1667
16.19 | 91306 | FECHADURA DE EMBUTIR PARA PORTAS INTERNAS, COMPLETA, ACABAMENTO PADRÃO MÉDIO, COM EXECUÇÃO DE FURO - FORNECIMENTO E INSTALAÇÃO. AF_12/2019 | SINAPI | UN | 1 | 138.27 | 138.27 |  | 177.0962 | 177.0962
16.20 | CP-REVEST PORTA | REVESTIMENTO DE PORTA EM AÇO INOX RESISTENTE A IMPACTOS 80X40CM. FORNECIMENTO E INSTALAÇÃO | SINAPI / MERCADO | UN | 2 | 204.98 | 409.96 |  | 262.5384 | 525.0768
16.21 | CP-ED-50187 | ALARME DE EMERGÊNCIA PARA SANITÁRIOS PNE SEM FIO | SETOP | UN | 1 | 324.35 | 324.35 |  | 415.4275 | 415.4275
16.22 | ED-13357 | LUMINÁRIA PLAFON REDONDO DE VIDRO JATEADO REDONDO COMPLETA, DIÂMETRO 25 CM, PARA UMA (1) LÂMPADA LED, POTÊNCIA 15W, BULBO A65, FORNECIMENTO E INSTALAÇÃO, INCLUSIVE BASE E LÂMPADA | SETOP | UN | 1 | 58 | 58 |  | 74.2864 | 74.2864
16.23 | 89492 | JOELHO 90 GRAUS, PVC, SOLDÁVEL, DN 32MM, INSTALADO EM PRUMADA DE ÁGUA - FORNECIMENTO E INSTALAÇÃO. AF_12/2014 | SINAPI | UN | 2 | 7.34 | 14.68 |  | 9.4011 | 18.8021
16.24 | 89553 | ADAPTADOR CURTO COM BOLSA E ROSCA PARA REGISTRO, PVC, SOLDÁVEL, DN 32MM X 1", INSTALADO EM PRUMADA DE ÁGUA - FORNECIMENTO E INSTALAÇÃO. AF_12/2014 | SINAPI | UN | 2 | 5.87 | 11.74 |  | 7.5183 | 15.0366
16.25 | 94792 | REGISTRO DE GAVETA BRUTO, LATÃO, ROSCÁVEL, 1", COM ACABAMENTO E CANOPLA CROMADOS - FORNECIMENTO E INSTALAÇÃO. AF_08/2021 | SINAPI | UN | 1 | 136.24 | 136.24 |  | 174.4962 | 174.4962
16.26 | 0000829 | BUCHA DE REDUÇÃO DE PVC, SOLDÁVEL, CURTA, COM 32x25MM, PARA ÁGUA FRIA PREDIAL | SINAPI | UN | 1 | 1.32 | 1.32 |  | 1.6907 | 1.6907
16.27 | 89362 | JOELHO 90 GRAUS, PVC, SOLDÁVEL, DN 25MM, INSTALADO EM RAMAL OU SUB-RAMAL DE ÁGUA - FORNECIMENTO E INSTALAÇÃO. AF_12/2014 | SINAPI | UN | 2 | 7.99 | 15.98 |  | 10.2336 | 20.4672
16.28 | 89403 | TUBO PVC SOLDÁVEL,DN 32MM, INSTALADO EM RAMAL DE DISTRIBUIÇÃO DE ÁGUA - FORNECIMENTO E INSTALAÇÃO. AF_12/2014 | SINAPI | M | 5 | 18.24 | 91.2 |  | 23.3618 | 116.809
16.29 | 90443 | RASGO EM ALVENARIAPARA RAMAIS/DISTRIBUIÇÃOCOM DIÂMETROS MENORES OU IGUAIS A 40MM. AF_05/2015 | SINAPI | M | 5 | 10.99 | 54.95 |  | 14.076 | 70.38
16.30 | HID-SIF-005 | CAIXA SIFONADA EM PVC COM GRELHA QUADRADA 150x150x50MM | SETOP | UN | 1 | 60.8 | 60.8 |  | 77.8726 | 77.8726
16.31 | 89724 | JOELHO 90 GRAUS, PVC, SERIE NORMAL, ESGOTO PREDIAL, DN 40MM, JUNTA SOLDÁVEL, FORNECIDO E INSTALADO EM RAMAL DE DESCARGA OU RAMAL DE ESGOTO SANITÁRIO. AF_12/2014 | SINAPI | UN | 2 | 10.2 | 20.4 |  | 13.0642 | 26.1283
16.32 | 73.27.02 | ANEL DE BORRACHA PARA TUBO PVC ESGOTO SERIE NORMAL DN 50MM | SUDECAP | UN | 1 | 1.1 | 1.1 |  | 1.4089 | 1.4089
16.33 | 89732 | JOELHO 45 GRAUS, PVC, SERIE NORMAL, ESGOTO PREDIAL, DN 50MM, JUNTA ELÁSTICA, FORNECIDO E INSTALADO EM RAMAL DE DESCARGA OU RAMAL DE ESGOTO SANITÁRIO. AF_12/2014 | SINAPI | UN | 1 | 11.24 | 11.24 |  | 14.3962 | 14.3962
16.34 | 0007097 | TÊ SANITÁRIO, PVC, DN 50 x 50MM, SÉRIE NORMAL, PARA ESGOTO PREDIAL | SINAPI | UN | 1 | 9.01 | 9.01 |  | 11.54 | 11.54
16.35 | 0020042 | REDUÇÃO EXCÊNTRICA PVC PARA ESGOTO PREDIAL DN 75x50MM | SINAPI | UN | 1 | 7.98 | 7.98 |  | 10.2208 | 10.2208
16.36 | 0003509 | JOELHO PVC, SOLDÁVEL, PB, 90 GRAUS, DN 75MM, PARA ESGOTO PREDIAL | SINAPI | UN | 1 | 8.31 | 8.31 |  | 10.6434 | 10.6434
16.37 | 0020157 | JOELHO PVC, SÉRIE R, 90 GRAUS, DN 100MM, PARA ESGOTO OU ÁGUAS PLUVIAIS PREDIAIS | SINAPI | UN | 1 | 39.54 | 39.54 |  | 50.6428 | 50.6428
16.38 | 0010908 | JUNÇÃO DE REDUÇÃO INVERTIDA, PVC SOLDÁVEL, 100x50MM, SÉRIE NORMAL PARA ESGOTO PREDIAL | SINAPI | UN | 1 | 22.14 | 22.14 |  | 28.3569 | 28.3569
16.39 | CP- ED-50223 | PONTO DE EMBUTIR PARA ESGOTO EM TUBO PVC RÍGIDO, PB - SÉRIE NORMAL, DN 40MM (1 1/2"), EMBUTIDO NA ALVENARIA/ PISO, COM ALTURA (SAÍDA) DE 50CM DO PISO, EXCLUSIVE ESCAVAÇÃO, INCLUSIVE CONEXÕES E FIXAÇÃO DO TUBO COM ENCHIMENTO DO RASGO NA ALVENARIA/CONCRETO COM ARGAMASSA | SETOP | UN | 1 | 55.85 | 55.85 |  | 71.5327 | 71.5327
16.40 | ENC-ALV-010 | ENCHIMENTO DE RASGO EM ALVENARIA/CONCRETO COM ARGAMASSA, DIÂMETROS DE 32MM A 50MM (1.1/4" A 2"), INCLUSIVE ARGAMASSA, TRAÇO 1:2:8 (CIMENTO, CAL E AREIA), PREPARO MECÂNICO | SETOP | m | 2 | 2.65 | 5.3 |  | 3.3941 | 6.7882
16.41 | 89712 | TUBO PVC, SERIE NORMAL, ESGOTO PREDIAL, DN 50 MM, FORNECIDO E INSTALADO EM RAMAL DE DESCARGA OU RAMAL DE ESGOTO SANITÁRIO. AF_12/2014 | SINAPI | M | 2 | 28.87 | 57.74 |  | 36.9767 | 73.9534
16.42 | RAS-ALV-010 | RASGO EM ALVENARIA PARA PASSAGEM DE ELETRODUTO/TUBULAÇÃO, DIÂMETROS DE 32MM A 50MM (1.1/4" A 2"), EXCLUSIVE ENCHIMENTO | SETOP | m | 2 | 4.46 | 8.92 |  | 5.7124 | 11.4247
16.43 | 89731 | JOELHO 90 GRAUS, PVC, SERIE NORMAL, ESGOTO PREDIAL, DN 50 MM, JUNTA ELÁSTICA, FORNECIDO E INSTALADO EM RAMAL DE DESCARGA OU RAMAL DE ESGOTO SANITÁRIO. AF_12/2014 | SINAPI | UN | 1 | 10.46 | 10.46 |  | 13.3972 | 13.3972
16.44 | CP- 95472 | VASO SANITARIO SIFONADO CONVENCIONAL PARA PCD SEM FURO FRONTAL COM LOUÇA BRANCA SEM ASSENTO, INCLUSO CONJUNTO DE LIGAÇÃO PARA BACIA SANITÁRIA AJUSTÁVEL - FORNECIMENTO E INSTALAÇÃO. AF_01/2020 | SINAPI | UNID | 1 | 1176.6 | 1176.6 |  | 1506.9893 | 1506.9893
TOTAL (R$) | [5 empty] | 575473.6539 |  |  | 737066.656